## 清单报价说明
工程量清单报价说明
一、工程概况:
1 | 工程概况:开元壹号62#地块50#公寓公区装饰工程A栋楼
2 | 其他事项： （1）施工现场的实际情况：投标单位自行勘察。 （2）交通运输情况：投标单位自行勘察。 （3）自然地理条件及环境保护要求：见招标文件中合同条款。 （4）施工工期：见招标文件/合同文件。 （5）水电接口：甲方现场提供水电接驳点，自行接驳、水电费在综合单价内已包括。
二、投标报价说明:
1 | 投标人应对本工程招标范围、内容、技术说明、采用规范要求、合同条件、质量标准、工期进度要求、施工现场情况、工程所在地的周围环境、交通等与工程施工有关的所有情况进行详细了解和研究,自行组织现场踏勘了解施工现场实际情况并调查市场价格及工程所在地相关建筑市场管理政策、法律和规定，根据自行编制的施工组织设计或施工方案，结合本企业的自身技术资质情况、经济物质资源情况、经营能力、组织管理能力，或参考项目所在地有关计价规则、技术装备水平、管理水平，工程实际情况、风险程度等自主报价，投标报价被认为能够全面履行应尽的义务和应承担的责任。
2 | 工地周围环境、交通道路、现场地质资料、周围地下管网、现场条件、招标文件、承包范围、施工组织设计、施工技术措施、施工场地硬化、安全维护、文明工地施工措施，或参考有关地方性技术、安全、文明施工要求规定（如商品混凝土、预拌砂浆、扬尘治理、防霾治霾等），投标人作为一个有经验的承包商可以预见的与工程施工有关的一切因素，均应在投标报价中统一考虑，不再另外计取任何其他费用。
3 | 投标人的投标报价必须在合理范围内，不允许不平衡报价，不允许对相同的清单项报不同的价格。如投标人的某些综合单价与市场价格相差较大，招标人有权要求投标人对其作出澄清说明，并且招标人有权在中标后对其单价进行平衡调整；如出现相同清单项报不同单价，招标人有权按照最低价格执行。
4 | 工程量清单投标报价表中列明的所有需要填报的单价和总价，投标人均应填报。投标报价清单上，无论工程量是否列明，有无填写单价或合价项目，没有列出的费用，固定总价包干部分视为已分配到有关项目的单价或合价中（不得以图纸设计深度不足、图纸设计与规范矛盾等理由在合同承包范围内提出因工程量的增减而调整合同总价），如工程中确实发生,招标人视为该项费用已全部包含在工程量清单的其它项目单价或总价中。综合单价包干部分工程量据实结算。投标人应仔细检查投标总报价各部分的金额合计应等于总金额。
5 | 清单项目特征描述中对其基层、面层的做法及节点要求仅为概括描述，详细内容均以施工图纸、规范技术要求、现场技术、施工工艺为准，投标人作为一个有经验的承包商已充分考虑完成本工程所需的全部施工及措施费用，若清单特征中无列项的，视为已包含在其他费中。
6 | 投标人应认真阅读招标文件的全部内容，如有错误和疑义，请以书面形式提出，如没有提出，则表明对招标文件的全部内容已理解并且接受，对此产生的全部责任由投标人承担。投标人必须按招标文件要求进行报价，不得对招标文件内容进行实质性改变，如出现投标文件同招标文件不一致的地方以招标文件为准，表格中的数字均有公式链接关系，请投标人自行检查，保证其正确性，否则因数据链接导致的错误责任由投标人承担。
7 | 本招标清单所列清单项各投标人不得调整，招标人提供参考清单工程量，投标人根据招标人提供的招标范围、承包内容、施工图纸等资料対参考工程量进行复核，投标人对投标工程量的准确性负责，投标工程量偏差的风险在包干总价范围内不予调整；招标人提供的表格格式、序号、清单项目等投标人如确认有明显错误或漏项时需在投标答疑时以书面形式提出，经招标人确认书面回复后统一调整。
8 | 投标人填报的综合单价包含人工费、材料费、机械费、管理费、利润、规费、措施费、风险等不含增值税的一切费用，并考虑合同文件中明示或暗示的所有责任、义务因素涉及的费用，详见合同文件模板；若承包范围发生变化，合同内有相同或相似综合单价的项目仍需执行原合同约定的综合单价。
9 | 招标文件中的合同条款将作为中标后的施工合同，请仔细阅读并在报价中充分考虑，一切以合同条款为准。
三、工程量清单编制依据及计算规则
1 | 本清单工程量依据招标文件、招标图纸计算，采用含增值税综合单价格式报价，增值税率在投标报价报价表中单独列出，计入投标总报价。增值税税率若发生调整时按不含增值税单价不变的原则进行调整单价和总价；
2 | 清单中涉及以面积计量的项目，按建筑套内(内墙皮)计算面积为准。
3 | 工程量计算规则除另有说明外,执行《房屋建筑与装饰工程工程量计算规范》GB 50854-2013。
四、其他计价说明
1 | 精装修施工范围： 1、A栋楼负二层至二十八层墙面地面天棚装修，不含成品装饰摆件； 2、A栋楼标准层平立面图按4-6层平立面图计入。
2 | 精装修安装部分施工范围： 1、应急照明范围包含应急照明控制器（含）至应急照明配电箱（不含）之间通信线（不含配管，不含电源线），以及应急照明配电箱（不含）至应急照明集中电源（含）配线（不含配管），应急照明集中电源（含）至灯具配线（不含配管），应急照明灯具按每个灯0.3米计入金属软管； 2、普通照明范围：电梯厅、合用前室配管不计入此次精装范围内；走廊配管在精装范围内；全部配线（含电梯厅、合用前室、走廊）、全部灯具在此次精装范围内； 3、一层公共卫生间给排水计入此次精装范围。
以下内容为空白。

## 01、汇总表
开元壹号62#地块50#公寓公区装饰工程A栋楼
序 号 | 项目名称 | 单位 | 不含税金额（元） | 税率 | 税金（元） | 含税金额 (元) | 备注
一 | A栋楼 |  | 7106173.7226 | 9% | 639555.635 | 7745729.3576
1 | 装饰工程 |  | 6088619.4394 | 9% | 547975.7495 | 6636595.1889
1.1 | 21-23层 | 项 | 590217.3579 | 9% | 53119.5622 | 643336.9201
1.2 | 标准层 （2~20层、24~28层） | 项 | 4697521.7284 | 9% | 422776.9556 | 5120298.684
1.3 | 首层 | 项 | 431627.6232 | 9% | 38846.4861 | 470474.1093
1.4 | 负一层 | 项 | 196428.3544 | 9% | 17678.5519 | 214106.9063
1.5 | 负二层 | 项 | 172824.3754 | 9% | 15554.1938 | 188378.5692
2 | 安装工程 |  | 1017554.2832 | 9% | 91579.8855 | 1109134.1687
2.1 | 2层以上（标准层） | 项 | 841742.5043 | 9% | 75756.8254 | 917499.3296
2.2 | 1~2层（商业） | 项 | 129190.7274 | 9% | 11627.1655 | 140817.8929
2.3 | -2~-1层（地下） | 项 | 46621.0515 | 9% | 4195.8946 | 50816.9462
合计(元) |  |  | 7106173.7226 | 9% | 639555.635 | 7745729.3576
备注：大堂艺术水晶灯综合单价45000元/套，按甲方发效果图，后期按甲方要求是否安装。

## 02、装饰工程
价格清单（开元壹号62#地块50#公寓公区装饰工程A栋楼）（装饰部分）
工程名称：开元壹号62#地块50#公寓公区装饰工程A栋楼
序号 | 工程项目名称 | 工程内容 | 单位 | 工程量 g | 其中：各子项构成（元） | [6 empty] | 含税综合单价(元) f=(a+b+c+d+e) | 合价(元)=g*f | 备 注（地面面积m2）
[5 empty] | 人工费 a | 含损耗主材费小计 | 主材费 | 主材损耗率 | 机械、辅材及其他c | 管理费及利润 d=(a+b+c)*费率 | 税金 e=(a+b+c+d)*费率
[6 empty] | b=x*（1+y） | x | y |  | 4% | 9%
| A栋 | [11 empty] | 6636595.1889
| 负二层 | [11 empty] | 188378.5692
| 负二层地面 | [11 empty] | 16397.6178
1 | 瓷砖楼地面 | 1.CT03瓷砖地面 2.含地砖美缝 3.10mm厚750*1500瓷砖面层 4.5-10mm水泥胶结合层或瓷砖胶 5.30mm厚1:3干硬性水泥砂浆 6.素水泥砂浆结合层一遍 7.其它说明：满足规范和设计图纸要求 | m2 | 80.34 | 65 | 61.5929 | 53.0973 | 16% | 30 | 6.2637 | 14.6571 | 177.5137 | 14261.4534 | 伊洛娜、百幍、华夏罗马
2 | 过门石 | 1.ST01石材地面 2.20mm厚大理石石材面层（六面防护） 3.含美缝 4.5-10mm水泥胶结合层或瓷砖胶 5.30mm厚1:3干硬性水泥砂浆 6.素水泥砂浆结合层一遍 7.其它说明：满足规范和设计图纸要求 | m2 | 4.39 | 100 | 299.25 | 285 | 5% | 30 | 17.17 | 40.1778 | 486.5978 | 2136.1643
| 负二层天花 | [11 empty] | 68115.5795
3 | 吊顶天棚 | 1.MT01不锈钢吊顶 2.钢筋混凝土楼板 3.轻钢主龙骨(金属吊件连接) 4.轻钢次龙骨、收边轻钢龙骨(专用连接挂件) 5.15mm厚阻燃板基层 6.1.2mm厚仿铜色不锈钢饰面 7.作法详见天花节点 8.吊顶转换层、反支撑综合考虑 9.其它说明：满足规范和设计图纸要求 | m2 | 3.16 | 180 | 315.63 | 300.6 | 5% | 162.2823 | 26.3165 | 61.5806 | 745.8094 | 2356.7577
4 | 软膜吊顶 | 1.软膜吊顶 2.钢筋混凝土楼板 3.轻钢主龙骨(金属吊件连接) 4.轻钢次龙骨、收边轻钢龙骨(专用连接挂件) 5.双层15mm厚阻燃板基层 6.白色透光软膜 7.做法详见天花节点图 8.吊顶转换层、反支撑综合考虑 9.其它说明：满足规范和设计图纸要求 | m2 | 47.46 | 180 | 168 | 160 | 5% | 196.38 | 21.7752 | 50.954 | 617.1092 | 29288.0011
5 | 吊顶天棚（跌级、防水） | 1.PT02石膏板吊顶天棚 2.钢筋混凝土楼板 3.φ8钢筋吊杆，双向吊点，间距800-1200 4.轻钢主龙骨 5.轻钢次龙骨、收边轻钢龙骨(专用连接挂件) 6.双层9.5mm厚防水纸面石膏板基层 7.白色防水乳胶漆面层（清单单列） 8.含灯孔等 9.作法详见天花节点 10.吊顶转换层、反支撑综合考虑 11.其它说明：满足规范和设计图纸要求 | m2 | 51.34 | 90 | 45.738 | 43.56 | 5% | 109.8915 | 9.8252 | 22.9909 | 278.4456 | 14295.3972 | 龙牌、泰山
6 | 吊顶天棚（平面、防水） | 1.PT02石膏板吊顶天棚 2.钢筋混凝土楼板 3.φ8钢筋吊杆，双向吊点，间距800-1200 4.轻钢主龙骨 5.轻钢次龙骨、收边轻钢龙骨(专用连接挂件) 6.双层9.5mm厚防水纸面石膏板基层 7.白色防水乳胶漆面层（清单单列） 8.含灯孔等 9.作法详见天花节点 10.吊顶转换层、反支撑综合考虑 11.其它说明：满足规范和设计图纸要求 | m2 | 27.52 | 85 | 41.58 | 39.6 | 5% | 93 | 8.7832 | 20.5527 | 248.9159 | 6850.1652 | 龙牌、泰山
7 | 吊顶乳胶漆面层（防水） | 1.PT02石膏板吊顶天棚面层 2.白色防水乳胶漆面层 3.满刮腻子二遍 4.作法详见天花节点 5.其它说明：满足规范和设计图纸要求 | m2 | 96.19 | 18 | 6.3 | 6 | 5% | 4 | 1.132 | 2.6489 | 32.0809 | 3085.8598 | 立邦、多乐士
8 | 格栅吊顶 | 1.MT04铝格栅吊顶 2.钢筋混凝土楼板 3.轻钢主龙骨(金属吊件连接) 4.轻钢次龙骨、收边轻钢龙骨(专用连接挂件) 5.1.2mm厚、50*80仿铜色铝格栅 6.作法详见天花节点图 7.吊顶转换层、反支撑综合考虑 8.其它说明：满足规范和设计图纸要求 | m2 | 31.48 | 75 | 184.9774 | 181.3504 | 2% | 83 | 13.7191 | 32.1027 | 388.7992 | 12239.3985
| 负二层墙面 | [11 empty] | 103865.3719
9 | 块料墙面 | 1.CT02瓷砖墙面 2.原建筑墙体/新建墙体 3.膨胀螺栓固定预埋铁件于钢筋混凝土结构 4.L50*5镀锌角钢及镀锌槽钢@1200钢架刷防锈漆(4m以下用[8#槽钢,4-5m用[10#槽钢),5-6m用[12#槽钢) 5.镀锌挂件安装10mm厚750*1500瓷砖 6.含瓷砖美缝 7.其它说明：满足规范和设计图纸要求 | m2 | 207.2 | 150 | 58.4071 | 53.0973 | 10% | 123.4344 | 13.2737 | 31.0604 | 376.1755 | 77943.5639 | 伊洛娜、百幍、华夏罗马
10 | 墙面装饰板 | 1.MT01不锈钢墙面 2.原有建筑墙体 3.15mm厚阻燃板基层 4.1.2mm厚仿铜色不锈钢饰面 5.其它说明：满足规范和设计图纸要求 | m2 | 55.37 | 150 | 189 | 180 | 5% | 44.69 | 15.3476 | 35.9134 | 434.951 | 24083.236
11 | 金属字 | 1.定制成品发光字 2.规格：300*300 3.其它说明：满足规范和设计图纸要求 | 个 | 1 | 5 | 60.6 | 60 | 1% | 0.45 | 2.642 | 6.1823 | 74.8743 | 74.8743
12 | 金属字 | 1.定制成品发光字 2.规格：800*800 3.其它说明：满足规范和设计图纸要求 | 个 | 1 | 5 | 202 | 200 | 1% | 3.2 | 8.408 | 19.6747 | 238.2827 | 238.2827
13 | 金属踢脚线 | 1.15mm厚阻燃板基层 2.1.2mm厚仿铜色不锈钢踢脚线 3.其它说明：满足规范和设计图纸要求 | m2 | 2.31 | 348.8372 | 189 | 180 | 5% | 44.69 | 23.3011 | 54.5245 | 660.3528 | 1525.4151
| 负一层 | [11 empty] | 214106.9063
| 负一层地面 | [11 empty] | 26028.0226
14 | 瓷砖楼地面 | 1.CT03瓷砖地面 2.含地砖美缝 3.10mm厚750*1500瓷砖面层 4.5-10mm水泥胶结合层或瓷砖胶 5.30mm厚1:3干硬性水泥砂浆 6.素水泥砂浆结合层一遍 7.其它说明：满足规范和设计图纸要求 | m2 | 141.47 | 65 | 61.5929 | 53.0973 | 16% | 30 | 6.2637 | 14.6571 | 177.5137 | 25112.868 | 伊洛娜、百幍、华夏罗马
15 | 过门石 | 1.ST01石材地面 2.20mm厚大理石石材面层（六面防护） 3.含美缝 4.5-10mm水泥胶结合层或瓷砖胶 5.30mm厚1:3干硬性水泥砂浆 6.素水泥砂浆结合层一遍 7.其它说明：满足规范和设计图纸要求 | m2 | 1.47 | 100 | 299.25 | 285 | 5% | 30 | 17.17 | 40.1778 | 486.5978 | 715.2988
16 | 不锈钢收边条 | 1.地面不锈钢收边条 2.1.2mm厚仿铜色不锈钢饰面 3.其它说明：满足规范和设计图纸要求 | m | 6.21 | 8 | 19.89 | 19.5 | 2% | 0.5 | 1.1356 | 2.6573 | 32.1829 | 199.8558
| 负一层天花 | [11 empty] | 84181.4474
17 | 吊顶天棚 | 1.MT01不锈钢吊顶 2.钢筋混凝土楼板 3.轻钢主龙骨(金属吊件连接) 4.轻钢次龙骨、收边轻钢龙骨(专用连接挂件) 5.15mm厚阻燃板基层 6.1.2mm厚仿铜色不锈钢饰面 7.作法详见天花节点 8.吊顶转换层、反支撑综合考虑 9.其它说明：满足规范和设计图纸要求 | m2 | 6.73 | 180 | 315.63 | 300.6 | 5% | 162.2823 | 26.3165 | 61.5806 | 745.8094 | 5019.2971
18 | 软膜吊顶 | 1.软膜吊顶 2.钢筋混凝土楼板 3.轻钢主龙骨(金属吊件连接) 4.轻钢次龙骨、收边轻钢龙骨(专用连接挂件) 5.双层15mm厚阻燃板基层 6.白色透光软膜 7.做法详见天花节点图 8.吊顶转换层、反支撑综合考虑 9.其它说明：满足规范和设计图纸要求 | m2 | 40.46 | 180 | 168 | 160 | 5% | 196.38 | 21.7752 | 50.954 | 617.1092 | 24968.2369
19 | 吊顶天棚（跌级、防水） | 1.PT02石膏板吊顶天棚 2.钢筋混凝土楼板 3.φ8钢筋吊杆，双向吊点，间距800-1200 4.轻钢主龙骨 5.轻钢次龙骨、收边轻钢龙骨(专用连接挂件) 6.双层9.5mm厚防水纸面石膏板基层 7.白色防水乳胶漆面层（清单单列） 8.含灯孔等 9.作法详见天花节点 10.吊顶转换层、反支撑综合考虑 11.其它说明：满足规范和设计图纸要求 | m2 | 135.72 | 90 | 45.738 | 43.56 | 5% | 109.8915 | 9.8252 | 22.9909 | 278.4456 | 37790.637 | 龙牌、泰山
20 | 吊顶乳胶漆面层（防水） | 1.PT02石膏板吊顶天棚面层 2.白色防水乳胶漆面层 3.满刮腻子二遍 4.作法详见天花节点 5.其它说明：满足规范和设计图纸要求 | m2 | 180.79 | 18 | 6.3 | 6 | 5% | 4 | 1.132 | 2.6489 | 32.0809 | 5799.9023 | 立邦、多乐士
21 | 格栅吊顶 | 1.MT04铝格栅吊顶 2.钢筋混凝土楼板 3.轻钢主龙骨(金属吊件连接) 4.轻钢次龙骨、收边轻钢龙骨(专用连接挂件) 5.1.2mm厚、50*80仿铜色铝格栅 6.作法详见天花节点图 7.吊顶转换层、反支撑综合考虑 8.其它说明：满足规范和设计图纸要求 | m2 | 16.95 | 75 | 184.9774 | 181.3504 | 2% | 83 | 13.7191 | 32.1027 | 388.7992 | 6590.1463
22 | 吊顶天棚 | 1.WD05仿金属成品板吊顶 2.钢筋混凝土楼板 3.轻钢主龙骨(金属吊件连接) 4.轻钢次龙骨、收边轻钢龙骨(专用连接挂件) 5.15mm厚阻燃板基层 6.仿金属成品木板饰面 7.作法详见天花节点 8.吊顶转换层、反支撑综合考虑 9.其它说明：满足规范和设计图纸要求 | m2 | 10.87 | 125 | 63 | 60 | 5% | 137.69 | 13.0276 | 30.4846 | 369.2022 | 4013.2277
| 负一层墙面 | [11 empty] | 103897.4363
23 | 新砌砖墙 | 1.150mm厚轻质砖墙体砌筑 2.含墙面抹灰层 3.其它说明：满足规范和设计图纸要求 | m3 | 0.95475 | 300 | 236.25 | 225 | 5% | 75 | 24.45 | 57.213 | 692.913 | 661.5587
24 | 块料墙面 | 1.CT02瓷砖墙面 2.原建筑墙体/新建墙体 3.膨胀螺栓固定预埋铁件于钢筋混凝土结构 4.L50*5镀锌角钢及镀锌槽钢@1200钢架刷防锈漆(4m以下用[8#槽钢,4-5m用[10#槽钢),5-6m用[12#槽钢) 5.镀锌挂件安装10mm厚750*1500瓷砖 6.含瓷砖美缝 7.其它说明：满足规范和设计图纸要求 | m2 | 212.5 | 150 | 58.4071 | 53.0973 | 10% | 123.4344 | 13.2737 | 31.0604 | 376.1755 | 79937.294 | 伊洛娜、百幍、华夏罗马
25 | 墙面装饰板 | 1.MT01不锈钢墙面 2.原有建筑墙体 3.15mm厚阻燃板基层 4.1.2mm厚仿铜色不锈钢饰面 5.其它说明：满足规范和设计图纸要求 | m2 | 29.84 | 150 | 189 | 180 | 5% | 44.69 | 15.3476 | 35.9134 | 434.951 | 12978.9374
26 | 金属踢脚线 | 1.15mm厚阻燃板基层 2.1.2mm厚仿铜色不锈钢踢脚线 3.其它说明：满足规范和设计图纸要求 | m2 | 3.57 | 348.8372 | 189 | 180 | 5% | 44.69 | 23.3011 | 54.5245 | 660.3528 | 2357.4597
27 | 墙面装饰板 | 1.木骨架 2.15mm厚阻燃板基层 3.5mm密度板基层 4.WD05仿金属成品板 5.其它说明：满足规范和设计图纸要求 | m2 | 2.73 | 80 | 63 | 60 | 5% | 26.907 | 6.7963 | 15.9033 | 192.6066 | 525.816
28 | 金属字 | 1.定制成品发光字 2.规格：300*300 3.其它说明：满足规范和设计图纸要求 | 个 | 1 | 5 | 60.6 | 60 | 1% | 0.45 | 2.642 | 6.1823 | 74.8743 | 74.8743
29 | 金属字 | 1.定制成品发光字 2.规格：800*800 3.其它说明：满足规范和设计图纸要求 | 个 | 1 | 5 | 202 | 200 | 1% | 3.2 | 8.408 | 19.6747 | 238.2827 | 238.2827
30 | 玻璃门 | 1.定制玻璃防火门 2.其它说明：满足规范和设计图纸要求 | m2 | 9.99 | 120 | 459 | 450 | 2% | 50 | 25.16 | 58.8744 | 713.0344 | 7123.2137
| 首层 | [11 empty] | 470474.1093
| 首层地面 | [11 empty] | 59904.5465
31 | 瓷砖楼地面 | 1.CT01瓷砖地面 2.含地砖美缝 3.10mm厚750*1500瓷砖面层 4.5-10mm水泥胶结合层或瓷砖胶 5.30mm厚1:3干硬性水泥砂浆 6.素水泥砂浆结合层一遍 7.其它说明：满足规范和设计图纸要求 | m2 | 232.44 | 65 | 57.3451 | 53.0973 | 8% | 30 | 6.0938 | 14.2595 | 172.6984 | 40142.026 | 伊洛娜、百幍、华夏罗马
32 | 过门石 | 1.ST02石材地面 2.20mm厚大理石石材面层（六面防护） 3.含美缝 4.5-10mm水泥胶结合层或瓷砖胶 5.30mm厚1:3干硬性水泥砂浆 6.素水泥砂浆结合层一遍 7.其它说明：满足规范和设计图纸要求 | m2 | 4.09 | 100 | 327.6 | 312 | 5% | 30 | 18.304 | 42.8314 | 518.7354 | 2121.6276
33 | 瓷砖楼地面（卫生间） | 1.CT04瓷砖地面 2.含地砖美缝 3.10mm厚600*600瓷砖面层 4.5-10mm水泥胶结合层或瓷砖胶 5.30mm厚1:3干硬性水泥砂浆 6.素水泥砂浆结合层一遍 7.10mm厚1:3水泥砂浆防水保护层 8.1.5mm厚JS涂膜防水层（卫生间防水上翻300mm） 9.其它说明：满足规范和设计图纸要求 | m2 | 27.24 | 50 | 45.0265 | 42.4779 | 6% | 87 | 7.2811 | 17.0377 | 206.3453 | 5620.8459 | 伊洛娜、百幍、华夏罗马
34 | 零星砌筑 | 1.蹲便台边缘青砖砌筑0.08*0.23mm 2.含蹲便台抹灰 3.其它说明：满足规范和设计图纸要求 | m3 | 0.13 | 300 | 236.25 | 225 | 5% | 75 | 24.45 | 57.213 | 692.913 | 90.0787
35 | 回填 | 1.蹲便台内部陶粒混凝土回填 2.其它说明：满足规范和设计图纸要求 | m3 | 1.9 | 200 | 226.8 | 216 | 5% | 115 | 21.672 | 50.7125 | 614.1845 | 1166.9505
36 | 接待台 | 高度1.05m*宽度0.6m 1.顶部：WD01木饰面板 2.侧面：20mm厚大理石，六面防护 3.顶部底部：1.2mm厚仿铜色不锈钢饰面装饰 4.基层：15厚阻燃板基层 5.龙骨：40*40*2.5mm镀锌方管 6.其它说明：满足规范和设计图纸要求 | m | 3.5 | 1025.145 | 478.2888 | 434.808 | 10% | 1209.2937 | 108.5091 | 253.9113 | 3075.1479 | 10763.0178
| 首层天花 | [11 empty] | 81513.0699
37 | 吊顶天棚 | 1.WD02仿镜面成品板吊顶 2.钢筋混凝土楼板 3.轻钢主龙骨(金属吊件连接) 4.轻钢次龙骨、收边轻钢龙骨(专用连接挂件) 6.仿镜面成品板 7.作法详见天花节点 8.吊顶转换层、反支撑综合考虑 9.其它说明：满足规范和设计图纸要求 | m2 | 30.74 | 125 | 63 | 60 | 5% | 137.69 | 13.0276 | 30.4846 | 369.2022 | 11349.2751
38 | 吊顶天棚（平面、防水） | 1.PT02石膏板吊顶天棚 2.钢筋混凝土楼板 3.φ8钢筋吊杆，双向吊点，间距800-1200 4.轻钢主龙骨 5.轻钢次龙骨、收边轻钢龙骨(专用连接挂件) 6.双层9.5mm厚防水纸面石膏板基层 7.白色防水乳胶漆面层（清单单列） 8.含灯孔等 9.作法详见天花节点 10.吊顶转换层、反支撑综合考虑 11.其它说明：满足规范和设计图纸要求 | m2 | 27.39 | 85 | 41.58 | 39.6 | 5% | 93 | 8.7832 | 20.5527 | 248.9159 | 6817.8062 | 龙牌、泰山
39 | 吊顶乳胶漆面层（防水） | 1.PT02石膏板吊顶天棚面层 2.白色防水乳胶漆面层 3.满刮腻子二遍 4.作法详见天花节点 5.其它说明：满足规范和设计图纸要求 | m2 | 27.61 | 18 | 6.3 | 6 | 5% | 4 | 1.132 | 2.6489 | 32.0809 | 885.7531 | 立邦、多乐士
40 | 吊顶天棚（跌级） | 1.PT01石膏板吊顶天棚 2.钢筋混凝土楼板 3.φ8钢筋吊杆，双向吊点，间距800-1200 4.轻钢主龙骨 5.轻钢次龙骨、收边轻钢龙骨(专用连接挂件) 6.双层9.5mm厚纸面石膏板基层 7.白色乳胶漆面层（清单单列） 8.含灯孔等 9.作法详见天花节点 10.吊顶转换层、反支撑综合考虑 11.其它说明：满足规范和设计图纸要求 | m2 | 150.13 | 90 | 21.252 | 20.24 | 5% | 113.8605 | 9.0045 | 21.0705 | 255.1875 | 38311.3039 | 龙牌、泰山
41 | 吊顶天棚（平面） | 1.PT01石膏板吊顶天棚 2.钢筋混凝土楼板 3.φ8钢筋吊杆，双向吊点，间距800-1200 4.轻钢主龙骨 5.轻钢次龙骨、收边轻钢龙骨(专用连接挂件) 6.双层9.5mm厚纸面石膏板基层 7.白色乳胶漆面层（清单单列） 8.含灯孔等 9.作法详见天花节点 10.吊顶转换层、反支撑综合考虑 11.其它说明：满足规范和设计图纸要求 | m2 | 72.03 | 85 | 18.48 | 17.6 | 5% | 93 | 7.8592 | 18.3905 | 222.7297 | 16043.2223 | 龙牌、泰山
42 | 吊顶乳胶漆面层 | 1.PT01石膏板吊顶天棚面层 2.白色乳胶漆面层 3.满刮腻子二遍 4.作法详见天花节点 5.其它说明：满足规范和设计图纸要求 | m2 | 262.16 | 18 | 5.775 | 5.5 | 5% | 3.5 | 1.091 | 2.5529 | 30.9189 | 8105.7093 | 立邦、多乐士
43 | 送风口、回风口 | 1.开孔、安装铝合金条形送风口、回风口（烤漆颜色同天花） 2.其它说明：满足规范和设计图纸要求 | 个 | 12 | 0 | 0 | 0 | 0% | 0 | 0 | 0 | 0 | 0
| 首层墙面 | [11 empty] | 329056.493
44 | 砌体墙拆除 | 1.卫生间原砌体墙拆除 2.垃圾外运，运距自行考虑 3.其它说明：满足规范和设计图纸要求 | m3 | 16.76 | 300 | 0 | 0 | 0% | 0 | 12 | 28.08 | 340.08 | 5699.7408
45 | 新砌砖墙 | 1.150mm厚轻质砖墙体砌筑 2.含墙面抹灰层 3.其它说明：满足规范和设计图纸要求 | m3 | 19.4 | 300 | 236.25 | 225 | 5% | 75 | 24.45 | 57.213 | 692.913 | 13442.5122
46 | 成品隔断 | 1.抗倍特板隔断 2.其它说明：满足规范和设计图纸要求 | m2 | 21.67 | 60 | 330.75 | 315 | 5% | 20 | 16.43 | 38.4462 | 465.6262 | 10090.1198
47 | 石材墙面 | 1.ST04石材墙面 2.素水泥浆一遍 3.10mm厚1:3水泥砂浆结合层 4.20mm厚米色石英石墙面（六面防护），面层做防护剂两遍 5.含美缝 6.其它说明：满足规范和设计图纸要求 | m2 | 1.79 | 70 | 310.716 | 295.92 | 5% | 34 | 16.5886 | 38.8174 | 470.1221 | 841.5185
48 | 墙面装饰板 | 1.MT01不锈钢墙面 2.原有建筑墙体 3.15mm厚阻燃板基层 4.1.2mm厚仿铜色不锈钢饰面 5.其它说明：满足规范和设计图纸要求 | m2 | 63.56 | 150 | 189 | 180 | 5% | 44.69 | 15.3476 | 35.9134 | 434.951 | 27645.4845
49 | 墙面装饰线条 | 1.MT01不锈钢线条 2.1.2mm厚仿铜色不锈钢饰面 3.其它说明：满足规范和设计图纸要求 | m2 | 0.9135 | 266.6667 | 249.34 | 237.4667 | 5% | 16.6667 | 21.3069 | 49.8582 | 603.8385 | 551.6065
50 | 块料墙面 | 1.CT02瓷砖墙面 2.原建筑墙体/新建墙体 3.膨胀螺栓固定预埋铁件于钢筋混凝土结构 4.L50*5镀锌角钢及镀锌槽钢@1200钢架刷防锈漆(4m以下用[8#槽钢,4-5m用[10#槽钢),5-6m用[12#槽钢) 5.镀锌挂件安装10mm厚750*1500瓷砖 6.含瓷砖美缝 7.其它说明：满足规范和设计图纸要求 | m2 | 348.3 | 150 | 58.4071 | 53.0973 | 10% | 130.9535 | 13.5744 | 31.7642 | 384.6992 | 133990.715 | 伊洛娜、百幍、华夏罗马
51 | 块料墙面（卫生间） | 1.CT05瓷砖墙面 2.1.5mm厚JS涂膜防水层 3.10mm厚1:3水泥砂浆防水保护层 4.素水泥浆一遍 5.5mm厚1:1水泥砂浆加水重20%建筑胶结合层(浅色石材用白水泥)(石材背面、侧面需做防护及背胶处理)或瓷砖胶粘贴瓷砖 6.10mm厚600*1200瓷砖墙面 7.瓷砖美缝处理 8.其它说明：满足规范和设计图纸要求 | m2 | 114.68 | 57 | 53.0442 | 49.115 | 8% | 93.8938 | 8.1575 | 19.0886 | 231.1842 | 26512.2007 | 伊洛娜、百幍、华夏罗马
52 | 墙面装饰板 | 1.木骨架 2.15mm厚阻燃板基层 3.5mm密度板基层 4.WD01木饰面成品板 5.其它说明：满足规范和设计图纸要求 | m2 | 6.55 | 80 | 63 | 60 | 5% | 26.907 | 6.7963 | 15.9033 | 192.6066 | 1261.5731
53 | 木质门 | 1.成品木质门 2.门锁及其他五金配件 3.其它说明：满足规范和设计图纸要求 | m2 | 19.46 | 120 | 81.9 | 78 | 5% | 29.5977 | 9.2599 | 21.6682 | 262.4258 | 5106.8059 | 报价为门套每平方单价
54 | 木柜 | 1.PVC01木纹贴膜 2.15厚阻燃板基层 3.立板：20mmPVC01木纹贴膜 4.置物板：50mmPVC01木纹贴膜 5.其它说明：满足规范和设计图纸要求 | m2 | 45.39 | 380 | 427.35 | 407 | 5% | 160 | 38.694 | 90.544 | 1096.588 | 49774.1275
55 | 金属字 | 1.定制成品发光字 2.规格：300*300 3.其它说明：满足规范和设计图纸要求 | 个 | 15 | 5 | 60.6 | 60 | 1% | 0.45 | 2.642 | 6.1823 | 74.8743 | 1123.1142
56 | 金属字 | 1.定制成品发光字 2.规格：800*800 3.其它说明：满足规范和设计图纸要求 | 个 | 4 | 5 | 202 | 200 | 1% | 3.2 | 8.408 | 19.6747 | 238.2827 | 953.1309
57 | 金属踢脚线 | 1.15mm厚阻燃板基层 2.1.2mm厚仿铜色不锈钢踢脚线 3.其它说明：满足规范和设计图纸要求 | m2 | 3.49 | 348.8372 | 189 | 180 | 5% | 44.69 | 23.3011 | 54.5245 | 660.3528 | 2304.6314
58 | 矮柜 | 1.ST03大理石矮柜 2.大理石20mm厚，六面防护 3.其它说明：满足规范和设计图纸要求 | m2 | 13.95 | 322.26 | 77.9328 | 70.848 | 10% | 322.872 | 28.9226 | 67.6789 | 819.6663 | 11434.3443
59 | 软膜墙面 | 1.软膜墙面 2.原建筑墙体/新建墙体 3.白色透光软膜 4.其它说明：满足规范和设计图纸要求 | m2 | 1.86 | 180 | 168 | 160 | 5% | 196.38 | 21.7752 | 50.954 | 617.1092 | 1147.8231
60 | 格栅墙面 | 1.不锈钢格栅墙面 2.原建筑墙体/新建墙体 3.15mm厚阻燃板基层 4.MT01不锈钢面层 5.40*30不锈钢格栅，间距60 6.其它说明：满足规范和设计图纸要求 | m2 | 22.94 | 180 | 1008 | 960 | 5% | 59.69 | 49.9076 | 116.7838 | 1414.3814 | 32445.9089
61 | 镜面玻璃 | 1.银镜 2.原建筑墙体/新建墙体 3.18mm厚阻燃板基层 4.6mm厚银镜，四面磨光 5.其它说明：满足规范和设计图纸要求 | m2 | 1.44 | 100 | 86.625 | 82.5 | 5% | 72.5 | 10.365 | 24.2541 | 293.7441 | 422.9915
62 | 镜面玻璃 | 1.欧灰玻 2.原建筑墙体/新建墙体 3.18mm厚阻燃板基层 4.6mm厚欧灰玻，四面磨光 5.其它说明：满足规范和设计图纸要求 | m2 | 2.38 | 100 | 86.625 | 82.5 | 5% | 62.5 | 9.965 | 23.3181 | 282.4081 | 672.1313
63 | 卫生间抓杆 | 1.成品卫生间抓杆 2.其它说明：满足规范和设计图纸要求 | 个 | 1 | 20 | 349.965 | 346.5 | 1% | 5 | 14.9986 | 35.0967 | 425.0603 | 425.0603
64 | 抽纸盒 | 1.成品抽纸盒 2.其它说明：满足规范和设计图纸要求 | 个 | 7 | 10 | 75.548 | 74.8 | 1% | 2 | 3.5019 | 8.1945 | 99.2444 | 694.7109
65 | 置物板 | 1.成品置物板 2.其它说明：满足规范和设计图纸要求 | 个 | 7 | 10 | 75.548 | 74.8 | 1% | 2 | 3.5019 | 8.1945 | 99.2444 | 694.7109
66 | 洗漱台 | 1.ST02洗漱台 2.基层：18mm阻燃板 3.建筑胶粘贴 4.20mm厚人造石公卫洗漱台、六面防护，面层做防护剂两遍 5.其它说明：满足规范和设计图纸要求 | m2 | 0.86 | 526.404 | 809.952 | 736.32 | 10% | 532.08 | 74.7374 | 174.8856 | 2118.059 | 1821.5308
| 标准层（共24层） | [11 empty] | 5120298.684
| 标准层地面（共24层） | [11 empty] | 905205.2741
67 | 瓷砖楼地面 | 1.CT03瓷砖地面 2.含地砖美缝 3.10mm厚750*1500瓷砖面层 4.20厚1:3干硬性水泥砂浆 5.40厚C20细石混凝土填充层(有埋管)素水泥浆一道 6.其它说明：满足规范和设计图纸要求 | m2 | 4235.76 | 65 | 61.5929 | 53.0973 | 16% | 40 | 6.6637 | 15.5931 | 188.8497 | 799922.1515 | 伊洛娜、百幍、华夏罗马
68 | 过门石 | 1.ST01石材地面 2.20mm厚大理石石材面层（六面防护） 3.含美缝 4.20厚1:3干硬性水泥砂浆 5.40厚C20细石混凝土填充层(有埋管)素水泥浆一道 6.其它说明：满足规范和设计图纸要求 | m2 | 211.44 | 100 | 299.25 | 285 | 5% | 40 | 17.57 | 41.1138 | 497.9338 | 105283.1227
| 标准层天花（共24层） | [11 empty] | 1207582.038
69 | 吊顶天棚 | 1.WD05仿金属成品板吊顶 2.钢筋混凝土楼板 3.轻钢主龙骨(金属吊件连接) 4.轻钢次龙骨、收边轻钢龙骨(专用连接挂件) 5.15mm厚阻燃板基层 6.仿金属成品木板饰面 7.作法详见天花节点 8.吊顶转换层、反支撑综合考虑 9.其它说明：满足规范和设计图纸要求 | m2 | 470.97 | 125 | 63 | 60 | 5% | 137.69 | 13.0276 | 30.4846 | 369.2022 | 173883.1526
70 | 吊顶天棚（跌级） | 1.PT01石膏板吊顶天棚 2.钢筋混凝土楼板 3.φ8钢筋吊杆，双向吊点，间距800-1200 4.轻钢主龙骨 5.轻钢次龙骨、收边轻钢龙骨(专用连接挂件) 6.双层9.5mm厚纸面石膏板基层 7.白色乳胶漆面层（清单单列） 8.含灯孔等 9.作法详见天花节点 10.吊顶转换层、反支撑综合考虑 11.其它说明：满足规范和设计图纸要求 | m2 | 617.76 | 90 | 21.3444 | 20.328 | 5% | 110.2884 | 8.8653 | 20.7448 | 251.2429 | 155207.8399 | 龙牌、泰山
71 | 吊顶天棚（平面） | 1.PT01石膏板吊顶天棚 2.钢筋混凝土楼板 3.φ8钢筋吊杆，双向吊点，间距800-1200 4.轻钢主龙骨 5.轻钢次龙骨、收边轻钢龙骨(专用连接挂件) 6.双层9.5mm厚纸面石膏板基层 7.白色乳胶漆面层（清单单列） 8.含灯孔等 9.作法详见天花节点 10.吊顶转换层、反支撑综合考虑 11.其它说明：满足规范和设计图纸要求 | m2 | 3363.96 | 85 | 18.48 | 17.6 | 5% | 93 | 7.8592 | 18.3905 | 222.7297 | 749253.8958 | 龙牌、泰山
72 | 吊顶乳胶漆面层 | 1.PT01石膏板吊顶天棚面层 2.白色乳胶漆面层 3.满刮腻子二遍 4.作法详见天花节点 5.其它说明：满足规范和设计图纸要求 | m2 | 4179.87 | 18 | 5.775 | 5.5 | 5% | 3.5 | 1.091 | 2.5529 | 30.9189 | 129237.1497 | 立邦、多乐士
| 标准层墙面（共24层） | [11 empty] | 3007511.3718
73 | 块料墙面 | 1.CT02瓷砖墙面 2.素水泥浆一遍 3.5mm厚1:1水泥砂浆加水重20%建筑胶结合层(浅色石材用白水泥)(石材背面、侧面需做防护及背胶处理)或瓷砖胶粘贴瓷砖 4.10mm厚750*1500瓷砖墙面 5.瓷砖美缝处理 6.其它说明：满足规范和设计图纸要求 | m2 | 790.56 | 74 | 58.4071 | 53.0973 | 10% | 41.2345 | 6.9457 | 16.2529 | 196.8401 | 155613.9053 | 伊洛娜、百幍、华夏罗马
74 | 墙面装饰板 | 1.木骨架 2.15mm厚阻燃板基层 3.5mm密度板基层 4.WD05仿金属成品板 5.其它说明：满足规范和设计图纸要求 | m2 | 826.03 | 80 | 63 | 60 | 5% | 26.907 | 6.7963 | 15.9033 | 192.6066 | 159098.8093
75 | 墙面装饰板 | 1.木骨架 2.15mm厚阻燃板基层 3.5mm密度板基层 4.WD04仿布纹成品板 5.其它说明：满足规范和设计图纸要求 | m2 | 8507.31 | 80 | 63 | 60 | 5% | 26.907 | 6.7963 | 15.9033 | 192.6066 | 1638563.8433
76 | 墙面装饰板 | 1.木骨架 2.15mm厚阻燃板基层 3.5mm密度板基层 4.WD03仿石材成品板 5.其它说明：满足规范和设计图纸要求 | m2 | 853.44 | 80 | 63 | 60 | 5% | 26.907 | 6.7963 | 15.9033 | 192.6066 | 164378.1555
77 | 墙面装饰板 | 1.木骨架 2.15mm厚阻燃板基层 3.5mm密度板基层 4.WD01木饰面成品板 5.其它说明：满足规范和设计图纸要求 | m2 | 918.72 | 80 | 63 | 60 | 5% | 26.907 | 6.7963 | 15.9033 | 192.6066 | 176951.5128
78 | 墙面装饰板 | 1.MT01不锈钢墙面 2.原有建筑墙体 3.15mm厚阻燃板基层 4.1.2mm厚仿铜色不锈钢饰面 5.其它说明：满足规范和设计图纸要求 | m2 | 278.602 | 150 | 189 | 180 | 5% | 44.69 | 15.3476 | 35.9134 | 434.951 | 121178.214
79 | 木质门 | 1.成品木质门 2.门锁及其他五金配件 3.其它说明：满足规范和设计图纸要求 | m2 | 1497.6 | 120 | 81.9 | 78 | 5% | 29.5977 | 9.2599 | 21.6682 | 262.4258 | 393008.8672 | 报价为门套每平方单价
80 | 金属字 | 1.定制成品发光字 2.规格：300*300 3.其它说明：满足规范和设计图纸要求 | 个 | 480 | 5 | 60.6 | 60 | 1% | 0.45 | 2.642 | 6.1823 | 74.8743 | 35939.6544
81 | 金属字 | 1.定制成品发光字 2.规格：800*800 3.其它说明：满足规范和设计图纸要求 | 个 | 24 | 5 | 202 | 200 | 1% | 3.2 | 8.408 | 19.6747 | 238.2827 | 5718.7853
82 | 艺术字板 | 1.定制成品艺术字门牌 2.其它说明：满足规范和设计图纸要求 | m2 | 16.8 | 200 | 3232 | 3200 | 1% | 40 | 138.88 | 324.9792 | 3935.8592 | 66122.4346
83 | 金属踢脚线 | 1.15mm厚阻燃板基层 2.1.2mm厚仿铜色不锈钢踢脚线 3.其它说明：满足规范和设计图纸要求 | m2 | 137.71 | 348.8372 | 189 | 180 | 5% | 44.69 | 23.3011 | 54.5245 | 660.3528 | 90937.1902
| 21-23层 | [11 empty] | 643336.9201
| 21-23层地面 | [11 empty] | 113667.3986
84 | 瓷砖楼地面 | 1.CT01瓷砖地面 2.含地砖美缝 3.10mm厚750*1500瓷砖面层 4.20厚1:3干硬性水泥砂浆 5.40厚C20细石混凝土填充层(有埋管)素水泥浆一道 6.其它说明：满足规范和设计图纸要求 | m2 | 176.93 | 65 | 57.3451 | 53.0973 | 8% | 40 | 6.4938 | 15.1955 | 184.0344 | 32561.2139 | 伊洛娜、百幍、华夏罗马
85 | 瓷砖楼地面 | 1.CT02瓷砖地面 2.含地砖美缝 3.10mm厚750*1500瓷砖面层 4.20厚1:3干硬性水泥砂浆 5.40厚C20细石混凝土填充层(有埋管)素水泥浆一道 6.其它说明：满足规范和设计图纸要求 | m2 | 2.52 | 65 | 58.4071 | 53.0973 | 10% | 40 | 6.5363 | 15.2949 | 185.2383 | 466.8004 | 伊洛娜、百幍、华夏罗马
86 | 瓷砖楼地面 | 1.CT03瓷砖地面 2.含地砖美缝 3.10mm厚750*1500瓷砖面层 4.20厚1:3干硬性水泥砂浆 5.40厚C20细石混凝土填充层(有埋管)素水泥浆一道 6.其它说明：满足规范和设计图纸要求 | m2 | 362.22 | 65 | 61.5929 | 53.0973 | 16% | 40 | 6.6637 | 15.5931 | 188.8497 | 68405.1508 | 伊洛娜、百幍、华夏罗马
87 | 过门石 | 1.ST01石材地面 2.20mm厚大理石石材面层（六面防护） 3.含美缝 4.20厚1:3干硬性水泥砂浆 5.40厚C20细石混凝土填充层(有埋管)素水泥浆一道 6.其它说明：满足规范和设计图纸要求 | m2 | 24.57 | 100 | 299.25 | 285 | 5% | 40 | 17.57 | 41.1138 | 497.9338 | 12234.2335
| 21-23层天花 | [11 empty] | 151033.8823
88 | 吊顶天棚 | 1.WD05仿金属成品板吊顶 2.钢筋混凝土楼板 3.轻钢主龙骨(金属吊件连接) 4.轻钢次龙骨、收边轻钢龙骨(专用连接挂件) 5.15mm厚阻燃板基层 6.仿金属成品木板饰面 7.作法详见天花节点 8.吊顶转换层、反支撑综合考虑 9.其它说明：满足规范和设计图纸要求 | m2 | 58.87 | 125 | 63 | 60 | 5% | 137.69 | 13.0276 | 30.4846 | 369.2022 | 21734.9326
89 | 吊顶天棚（跌级） | 1.PT01石膏板吊顶天棚 2.钢筋混凝土楼板 3.φ8钢筋吊杆，双向吊点，间距800-1200 4.轻钢主龙骨 5.轻钢次龙骨、收边轻钢龙骨(专用连接挂件) 6.双层9.5mm厚纸面石膏板基层 7.白色乳胶漆面层（清单单列） 8.含灯孔等 9.作法详见天花节点 10.吊顶转换层、反支撑综合考虑 11.其它说明：满足规范和设计图纸要求 | m2 | 80.07 | 90 | 21.3444 | 20.328 | 5% | 110.2884 | 8.8653 | 20.7448 | 251.2429 | 20117.0224 | 龙牌、泰山
90 | 吊顶天棚（平面） | 1.PT01石膏板吊顶天棚 2.钢筋混凝土楼板 3.φ8钢筋吊杆，双向吊点，间距800-1200 4.轻钢主龙骨 5.轻钢次龙骨、收边轻钢龙骨(专用连接挂件) 6.双层9.5mm厚纸面石膏板基层 7.白色乳胶漆面层（清单单列） 8.含灯孔等 9.作法详见天花节点 10.吊顶转换层、反支撑综合考虑 11.其它说明：满足规范和设计图纸要求 | m2 | 417.65 | 85 | 18.48 | 17.6 | 5% | 93 | 7.8592 | 18.3905 | 222.7297 | 93023.0709 | 龙牌、泰山
91 | 吊顶乳胶漆面层 | 1.PT01石膏板吊顶天棚面层 2.白色乳胶漆面层 3.满刮腻子二遍 4.作法详见天花节点 5.其它说明：满足规范和设计图纸要求 | m2 | 522.62 | 18 | 5.775 | 5.5 | 5% | 3.5 | 1.091 | 2.5529 | 30.9189 | 16158.8564 | 立邦、多乐士
| 21-23层墙面 | [11 empty] | 378635.6392
92 | 块料墙面 | 1.CT02瓷砖墙面 2.素水泥浆一遍 3.5mm厚1:1水泥砂浆加水重20%建筑胶结合层(浅色石材用白水泥)(石材背面、侧面需做防护及背胶处理)或瓷砖胶粘贴瓷砖 4.10mm厚750*1500瓷砖墙面 5.瓷砖美缝处理 6.其它说明：满足规范和设计图纸要求 | m2 | 98.82 | 74 | 58.4071 | 53.0973 | 10% | 41.2345 | 6.9457 | 16.2529 | 196.8401 | 19451.7382 | 伊洛娜、百幍、华夏罗马
93 | 墙面装饰板 | 1.木骨架 2.15mm厚阻燃板基层 3.5mm密度板基层 4.WD05仿金属成品板 5.其它说明：满足规范和设计图纸要求 | m2 | 89.33 | 80 | 63 | 60 | 5% | 26.907 | 6.7963 | 15.9033 | 192.6066 | 17205.5454
94 | 墙面装饰板 | 1.木骨架 2.15mm厚阻燃板基层 3.5mm密度板基层 4.WD04仿布纹成品板 5.其它说明：满足规范和设计图纸要求 | m2 | 1061.08 | 80 | 63 | 60 | 5% | 26.907 | 6.7963 | 15.9033 | 192.6066 | 204370.9848
95 | 墙面装饰板 | 1.木骨架 2.15mm厚阻燃板基层 3.5mm密度板基层 4.WD03仿石材成品板 5.其它说明：满足规范和设计图纸要求 | m2 | 213.48 | 80 | 63 | 60 | 5% | 26.907 | 6.7963 | 15.9033 | 192.6066 | 41117.6517
96 | 墙面装饰板 | 1.木骨架 2.15mm厚阻燃板基层 3.5mm密度板基层 4.WD01木饰面成品板 5.其它说明：满足规范和设计图纸要求 | m2 | 65.99 | 80 | 63 | 60 | 5% | 26.907 | 6.7963 | 15.9033 | 192.6066 | 12710.1079
97 | 墙面装饰板 | 1.MT01不锈钢墙面 2.原有建筑墙体 3.15mm厚阻燃板基层 4.1.2mm厚仿铜色不锈钢饰面 5.其它说明：满足规范和设计图纸要求 | m2 | 41.454 | 150 | 189 | 180 | 5% | 44.69 | 15.3476 | 35.9134 | 434.951 | 18030.4581
98 | 木质门 | 1.成品木质门 2.门锁及其他五金配件 3.其它说明：满足规范和设计图纸要求 | m2 | 162.24 | 120 | 81.9 | 78 | 5% | 29.5977 | 9.2599 | 21.6682 | 262.4258 | 42575.9606 | 报价为门套每平方单价
99 | 金属字 | 1.定制成品发光字 2.规格：300*300 3.其它说明：满足规范和设计图纸要求 | 个 | 60 | 5 | 60.6 | 60 | 1% | 0.45 | 2.642 | 6.1823 | 74.8743 | 4492.4568
100 | 金属字 | 1.定制成品发光字 2.规格：800*800 3.其它说明：满足规范和设计图纸要求 | 个 | 3 | 5 | 202 | 200 | 1% | 3.2 | 8.408 | 19.6747 | 238.2827 | 714.8482
101 | 艺术字板 | 1.定制成品艺术字门牌 2.其它说明：满足规范和设计图纸要求 | m2 | 2.1 | 200 | 3232 | 3200 | 1% | 40 | 138.88 | 324.9792 | 3935.8592 | 8265.3043
102 | 金属踢脚线 | 1.15mm厚阻燃板基层 2.1.2mm厚仿铜色不锈钢踢脚线 3.其它说明：满足规范和设计图纸要求 | m2 | 14.69 | 348.8372 | 189 | 180 | 5% | 44.69 | 23.3011 | 54.5245 | 660.3528 | 9700.5833
|  | 合计 | [10 empty] | 6636595.1889
备注： | 1.含税固定综合单价应包括但不限于完成承包范围内所有工程的人工费、材料费、机械费（含进出场费用）、安装费、措施费、窝工费、水电费、垃圾清运费、材料检测检验费、规费（专项费用）、安全文明施工费、扬尘治理增加费、赶工措施、疫情增加费、管理费、利润、税金（增值税专用发票)、调试、验收、质保期服务、风险等所有一切与之相关的所需全部费用。

## 门头钢结构工程量计算 (hidden)
5#楼门计算工程量 | [6 empty] | 2#楼门计算工程量 | [6 empty] | 7#楼门计算工程量 | [6 empty] | 8#楼门计算工程量
序号 | 项目名称 | 单位 | 工程量 | 理论重量 | 合计 | 备注 | 序号 | 项目名称 | 单位 | 工程量 | 理论重量 | 合计 | 备注 | 序号 | 项目名称 | 单位 | 工程量 | 理论重量 | 合计 | 备注 | 序号 | 项目名称 | 单位 | 工程量 | 理论重量 | 合计 | 备注
| 柱子及墙面 | [6 empty] | 柱子及墙面 | [6 empty] | 柱子及墙面 | [6 empty] | 柱子及墙面
1 | 300x300x20mm热浸镀锌后置埋件 M20不锈钢化学螺栓 | 块 | 2 |  |  |  | 1 | 300x300x20mm热浸镀锌后置埋件 M20不锈钢化学螺栓 | 块 | 2 |  |  |  | 1 | 300x300x20mm热浸镀锌后置埋件 M20不锈钢化学螺栓 | 块 | 2 |  |  |  | 1 | 300x300x20mm热浸镀锌后置埋件 M20不锈钢化学螺栓 | 块 | 2
3 | 200*5热浸镀锌钢方管 | m | 10.34 | 30.62 | 316.6108 |  | 3 | 200*5热浸镀锌钢方管 | m | 10.34 | 30.62 | 316.6108 |  | 3 | 200*5热浸镀锌钢方管 | m | 10.34 | 30.62 | 316.6108 |  | 3 | 200*5热浸镀锌钢方管 | m | 10.34 | 30.62 | 316.6108
4 | 8#热浸镀锌槽钢 | m | 41.36 | 8 | 330.88 |  | 4 | 8#热浸镀锌槽钢 | m | 41.36 | 8 | 330.88 |  | 4 | 8#热浸镀锌槽钢 | m | 41.36 | 8 | 330.88 |  | 4 | 8#热浸镀锌槽钢 | m | 41.36 | 8 | 330.88
5 | L50x4热浸镀锌角钢 | m | 34.866 | 3.06 | 106.69 |  | 5 | L50x4热浸镀锌角钢 | m | 34.866 | 3.06 | 106.69 |  | 5 | L50x4热浸镀锌角钢 | m | 34.866 | 3.06 | 106.69 |  | 5 | L50x4热浸镀锌角钢 | m | 34.866 | 3.06 | 106.69
6 | 10#热浸镀锌槽钢 | m | 10.74 | 10 | 107.4 |  | 6 | 10#热浸镀锌槽钢 | m | 10.74 | 10 | 107.4 |  | 6 | 10#热浸镀锌槽钢 | m | 10.74 | 10 | 107.4 |  | 6 | 10#热浸镀锌槽钢 | m | 10.74 | 10 | 107.4
7 | 300x200x8mm 热浸镀锌后置埋件M12 特殊倒锥型化学锚栓 | 块 | 36 |  | 0 |  | 7 | 300x200x8mm 热浸镀锌后置埋件M12 特殊倒锥型化学锚栓 | 块 | 36 |  | 0 |  | 7 | 300x200x8mm 热浸镀锌后置埋件M12 特殊倒锥型化学锚栓 | 块 | 36 |  | 0 |  | 7 | 300x200x8mm 热浸镀锌后置埋件M12 特殊倒锥型化学锚栓 | 块 | 36 |  | 0
| L50x4热浸镀锌角钢（墙岩口） |  | 1.47 | 3.06 | 4.4982 |  |  | L50x4热浸镀锌角钢（墙岩口） |  | 1.47 | 3.06 | 4.4982 |  |  | L50x4热浸镀锌角钢（墙岩口） |  | 1.47 | 3.06 | 4.4982 |  |  | L50x4热浸镀锌角钢（墙岩口） |  | 1.47 | 3.06 | 4.4982
| （1-1） |  |  |  | 0 |  |  | （1-1） |  |  |  | 0 |  |  | （1-1） |  |  |  | 0 |  |  | （1-1） |  |  |  | 0
1 | L50x4热浸镀锌角钢 | m | 33.045 |  | 0 |  | 1 | L50x4热浸镀锌角钢 | m | 33.045 | 3.06 | 101.1177 |  | 1 | L50x4热浸镀锌角钢 | m | 33.045 | 3.06 | 101.1177 |  | 1 | L50x4热浸镀锌角钢 | m | 21.151 | 3.06 | 64.7221
| 300x200x8mm热浸镀锌后置埋件 M12不锈钢对穿螺栓 | 块 | 6 |  | 0 |  |  | 300x200x8mm热浸镀锌后置埋件 M12不锈钢对穿螺栓 | 块 | 6 |  | 0 |  |  | 300x200x8mm热浸镀锌后置埋件 M12不锈钢对穿螺栓 | 块 | 6 |  | 0 |  |  | 300x200x8mm热浸镀锌后置埋件 M12不锈钢对穿螺栓 | 块 | 6 |  | 0
| （2-2） |  |  |  | 0 |  |  | （2-2） |  |  |  | 0 |  |  | （2-2） |  |  |  | 0 |  |  | （2-2） |  |  |  | 0
| L50x4热浸镀锌角钢 | m | 41.808 | 3.06 | 127.9325 |  |  | L50x4热浸镀锌角钢 | m | 41.808 | 3.06 | 127.9325 |  |  | L50x4热浸镀锌角钢 | m | 41.808 | 3.06 | 127.9325 |  |  | L50x4热浸镀锌角钢 | m | 41.808 | 3.06 | 127.9325
| 300x200x8mm 热浸镀锌后置埋件 M12 不锈钢对穿螺栓 | 块 | 15 |  | 0 |  |  | 300x200x8mm 热浸镀锌后置埋件 M12 不锈钢对穿螺栓 | 块 | 15 |  | 0 |  |  | 300x200x8mm 热浸镀锌后置埋件 M12 不锈钢对穿螺栓 | 块 | 15 |  | 0 |  |  | 300x200x8mm 热浸镀锌后置埋件 M12 不锈钢对穿螺栓 | 块 | 15 |  | 0
| 顶钢架 |  |  |  | 0
1 | 80*60*5mm 镀锌钢管 | m | 20.4 | 10.21 | 208.284
2 | L50X4 镀锌角钢 |  | 35.688 | 3.06 | 109.2053
3 | 300x200x8mm 热浸镀锌后置埋件 M12 特殊倒锥型化学锚栓 | 块 | 10 |  | 0
| l20*3封边角钢 | m | 35.54 | 0.89 | 31.6306
| 合计 | kg |  |  | 1343.1313 |  |  | 合计 | kg |  |  | 1095.1291 |  |  | 合计 | kg |  |  | 1095.1291 |  |  | 合计 | kg |  |  | 1058.7335

## 03、安装工程
价格清单（开元壹号62#地块50#公寓公区装饰工程A栋楼）(安装部分)
工程名称：开元壹号62#地块50#公寓公区装饰工程A栋楼
序号 | 工程项目名称 | 工程内容 | 单位 | 工程量 g | 其中：各子项构成（元） | [6 empty] | 含税综合单价(元) f=(a+b+c+d+e) | 合价(元)=g*f | 备 注 （品牌/厂家）
[5 empty] | 人工费 a | 含损耗主材费小计 | 主材费 | 主材损耗率 | 机械、辅材及其他c | 管理费及利润 d=(a+b+c)*费率 | 税金 e=(a+b+c+d)*费率
[6 empty] | b=x*（1+y） | x | y |  | 4% | 9%
| A栋 | [11 empty] | 1109134.1687
| -2~-1层（地下） | [11 empty] | 50816.9462
| 精装修 | [11 empty] | 50816.9462
1 | 配管 | 1.名称:电气配管 2.规格:JDG20 3.配置形式:吊顶内明敷 4.其它说明：满足规范和设计图纸要求 | m | 374.27 | 10 | 2.3664 | 2.32 | 2% | 2 | 0.57466 | 1.3447 | 16.2858 | 6095.268
2 | 配管 | 1.名称:电气配管 2.规格:JDG20 3.配置形式:暗敷 4.其它说明：满足规范和设计图纸要求 | m | 79.1 | 5 | 2.3664 | 2.32 | 2% | 2 | 0.37466 | 0.8767 | 10.6178 | 839.8641
3 | 配管 | 1.名称:电气配管 2.规格:SC20 3.配置形式:吊顶内明敷 4.其它说明：满足规范和设计图纸要求 | m | 28.89 | 10 | 5.7528 | 5.64 | 2% | 2 | 0.71011 | 1.6617 | 20.1246 | 581.3989
4 | 配线 | 1.名称:铜芯导线 2.规格、型号:WDZA-BYJ-2.5 3.敷设方式:穿管敷设 4.其它说明：满足规范和设计图纸要求 | m | 1175.47 | 2.5 | 2.3664 | 2.04 | 16% | 0.5 | 0.21466 | 0.5023 | 6.0834 | 7150.7966
5 | 配线 | 1.名称:铜芯导线 2.规格、型号:WDZB-BYJ-2.5 3.敷设方式:穿管敷设 4.其它说明：满足规范和设计图纸要求 | m | 887 | 2.5 | 2.3664 | 2.04 | 16% | 0.5 | 0.21466 | 0.5023 | 6.0834 | 5395.9324
6 | 配线 | 1.名称:配线 2.规格、型号:NH-RVS-2*4 3.敷设方式:穿管敷设 4.其它说明：满足规范和设计图纸要求 | m | 29.61 | 2.5 | 8.4 | 8 | 5% | 0.5 | 0.456 | 1.067 | 12.923 | 382.6512
7 | 装饰灯 | 1.名称:嵌装式组合射灯(入射角可调)-S1 2.规格:详见图纸 3.安装方式:嵌入式 4.其它说明：满足规范和设计图纸要求 | 套 | 1 | 15 | 102.1312 | 101.12 | 1% | 2 | 4.7652 | 11.1507 | 135.0471 | 135.0471
8 | 装饰灯 | 1.名称:嵌装式组合射灯(入射角可调)-S1a 2.规格:详见图纸 3.安装方式:嵌入式 4.其它说明：满足规范和设计图纸要求 | 套 | 25 | 15 | 102.1312 | 101.12 | 1% | 2 | 4.7652 | 11.1507 | 135.0471 | 3376.1782
9 | 装饰灯 | 1.名称:嵌装式组合射灯(入射角可调)-S1b 2.规格:详见图纸 3.安装方式:嵌入式 4.其它说明：满足规范和设计图纸要求 | 套 | 2 | 15 | 102.1312 | 101.12 | 1% | 2 | 4.7652 | 11.1507 | 135.0471 | 270.0943
10 | 装饰灯 | 1.名称:嵌入式轨道射灯(入射角可调)-G1 2.规格:详见图纸 3.安装方式:嵌入式 4.其它说明：满足规范和设计图纸要求 | 套 | 6 | 15 | 113.12 | 112 | 1% | 2 | 5.2048 | 12.1792 | 147.504 | 885.0242
11 | 装饰灯 | 1.名称:嵌入式轨道射灯(入射角可调)-G2 2.规格:详见图纸 3.安装方式:嵌入式 4.其它说明：满足规范和设计图纸要求 | 套 | 12 | 15 | 74.336 | 73.6 | 1% | 2 | 3.6534 | 8.549 | 103.5385 | 1242.4619
12 | 轨道 | 1.名称:轨道 2.规格:详见图纸 3.安装方式:嵌入式 4.其它说明：满足规范和设计图纸要求 | m | 25 | 15 | 63.5654 | 62.936 | 1% | 2 | 3.2226 | 7.5409 | 91.3289 | 2283.2223
13 | 装饰灯 | 1.名称:嵌装式应急筒灯-E 2.规格:详见图纸 3.安装方式:嵌入式 4.其它说明：满足规范和设计图纸要求 | 套 | 6 | 15 | 51.4938 | 50.984 | 1% | 2 | 2.7398 | 6.411 | 77.6446 | 465.8677
14 | 装饰灯 | 1.名称:LED模组灯L3 2.规格:详见图纸 3.安装方式:天棚内 4.其它说明：满足规范和设计图纸要求 | m | 187.18 | 15 | 15.1866 | 15.0363 | 1% | 2 | 1.2875 | 3.0127 | 36.4868 | 6829.5958
15 | 装饰灯 | 1.名称:LED灯带 2.规格:详见图纸 3.安装方式:天棚内 4.其它说明：满足规范和设计图纸要求 | m | 141.2 | 15 | 10.841 | 10.7336 | 1% | 2 | 1.1136 | 2.6059 | 31.5605 | 4456.3451
16 | 装饰灯 | 1.名称:内嵌型led型材灯（含型材） 2.规格:详见图纸 3.安装方式:天棚内 4.其它说明：满足规范和设计图纸要求 | m | 138.2 | 15 | 10.841 | 10.7336 | 1% | 2 | 1.1136 | 2.6059 | 31.5605 | 4361.6635
17 | 照明开关 | 1.名称:单极开关 2.规格:250V/10A 3.安装方式:暗装 4.其它说明：满足规范和设计图纸要求 | 个 | 5 | 5 | 15.3924 | 15.24 | 1% | 0.5 | 0.8357 | 1.9555 | 23.6836 | 118.4181
18 | 照明开关 | 1.名称:红外感应开关 2.规格:250V/10A 3.安装方式:暗装 4.其它说明：满足规范和设计图纸要求 | 个 | 41 | 5 | 110.5344 | 109.44 | 1% | 0.5 | 4.6414 | 10.8608 | 131.5366 | 5393.0004
19 | 接线盒 | 1.名称:接线盒 2.材质:详见图纸 3.安装形式:明装 4.其它说明：满足规范和设计图纸要求 | 个 | 127 | 1.5 | 1.8489 | 1.8306 | 1% | 0.5 | 0.15396 | 0.36026 | 4.3631 | 554.1162
| 1~2层（商业） | [11 empty] | 140817.8929
| 精装修 | [11 empty] | 100062.8511
20 | 配管 | 1.名称:电气配管 2.规格:JDG20 3.配置形式:吊顶内明敷 4.其它说明：满足规范和设计图纸要求 | m | 349.29 | 10 | 2.3664 | 2.32 | 2% | 2 | 0.57466 | 1.3447 | 16.2858 | 5688.45
21 | 配管 | 1.名称:电气配管 2.规格:JDG20 3.配置形式:暗敷 4.其它说明：满足规范和设计图纸要求 | m | 298.76 | 5 | 2.3664 | 2.32 | 2% | 2 | 0.37466 | 0.8767 | 10.6178 | 3172.1593
22 | 配管 | 1.名称:电气配管 2.规格:SC20 3.配置形式:吊顶内明敷 4.其它说明：满足规范和设计图纸要求 | m | 92.8 | 10 | 5.7528 | 5.64 | 2% | 2 | 0.71011 | 1.6617 | 20.1246 | 1867.5605
23 | 配线 | 1.名称:铜芯导线 2.规格、型号:WDZB-BYJ-2.5 3.敷设方式:穿管敷设 4.其它说明：满足规范和设计图纸要求 | m | 2592.61 | 2.5 | 2.3664 | 2.04 | 16% | 0.5 | 0.21466 | 0.5023 | 6.0834 | 15771.7567
24 | 配线 | 1.名称:铜芯导线 2.规格、型号:WDZB-BYJ-2.5 3.敷设方式:桥架内敷设 4.其它说明：满足规范和设计图纸要求 | m | 791.3 | 2.5 | 2.3664 | 2.04 | 16% | 0.5 | 0.21466 | 0.5023 | 6.0834 | 4813.7557
25 | 配线 | 1.名称:铜芯导线 2.规格、型号:WDZB-BYJ-4 3.敷设方式:穿管敷设 4.其它说明：满足规范和设计图纸要求 | m | 212.16 | 2.5 | 3.663 | 3.33 | 10% | 0.5 | 0.26652 | 0.62366 | 7.5532 | 1602.482
26 | 配线 | 1.名称:铜芯导线 2.规格、型号:WDZB-BYJ-4 3.敷设方式:桥架内敷设 4.其它说明：满足规范和设计图纸要求 | m | 182.25 | 2.5 | 3.663 | 3.33 | 10% | 0.5 | 0.26652 | 0.62366 | 7.5532 | 1376.5665
27 | 配线 | 1.名称:配线 2.规格、型号:NH-RVS-2*4 3.敷设方式:穿管敷设 4.其它说明：满足规范和设计图纸要求 | m | 124.9 | 2.5 | 8.4 | 8 | 5% | 0.5 | 0.456 | 1.067 | 12.923 | 1614.0877
28 | 装饰灯 | 1.名称:嵌装式组合射灯(入射角可调)-S1 2.规格:详见图纸 3.安装方式:嵌入式 4.其它说明：满足规范和设计图纸要求 | 套 | 24 | 15 | 102.1312 | 101.12 | 1% | 2 | 4.7652 | 11.1507 | 135.0471 | 3241.1311
29 | 装饰灯 | 1.名称:嵌装式组合射灯(入射角可调)-S1a 2.规格:详见图纸 3.安装方式:嵌入式 4.其它说明：满足规范和设计图纸要求 | 套 | 6 | 15 | 102.1312 | 101.12 | 1% | 2 | 4.7652 | 11.1507 | 135.0471 | 810.2828
30 | 装饰灯 | 1.名称:嵌入式轨道射灯(入射角可调)-G1 2.规格:详见图纸 3.安装方式:嵌入式 4.其它说明：满足规范和设计图纸要求 | 套 | 6 | 15 | 113.12 | 112 | 1% | 2 | 5.2048 | 12.1792 | 147.504 | 885.0242
31 | 装饰灯 | 1.名称:嵌入式轨道射灯(入射角可调)-G2 2.规格:详见图纸 3.安装方式:嵌入式 4.其它说明：满足规范和设计图纸要求 | 套 | 29 | 15 | 74.336 | 73.6 | 1% | 2 | 3.6534 | 8.549 | 103.5385 | 3002.6162
32 | 轨道 | 1.名称:轨道 2.规格:详见图纸 3.安装方式:嵌入式 4.其它说明：满足规范和设计图纸要求 | m | 37.84 | 15 | 63.5654 | 62.936 | 1% | 2 | 3.2226 | 7.5409 | 91.3289 | 3455.8853
33 | 装饰灯 | 1.名称:嵌装式应急筒灯-E 2.规格:详见图纸 3.安装方式:嵌入式 4.其它说明：满足规范和设计图纸要求 | 套 | 26 | 15 | 51.4938 | 50.984 | 1% | 2 | 2.7398 | 6.411 | 77.6446 | 2018.76
34 | 装饰灯 | 1.名称:嵌装式射灯(入射角可调)-S2 2.规格:详见图纸 3.安装方式:嵌入式 4.其它说明：满足规范和设计图纸要求 | 套 | 62 | 15 | 40.9414 | 40.536 | 1% | 2 | 2.3177 | 5.4233 | 65.6823 | 4072.3042
35 | 装饰灯 | 1.名称:防水式射灯(入射角可调)-SW 2.规格:详见图纸 3.安装方式:吊装 4.其它说明：满足规范和设计图纸要求 | 套 | 20 | 15 | 40.9414 | 40.536 | 1% | 2 | 2.3177 | 5.4233 | 65.6823 | 1313.6465
36 | 装饰灯 | 1.名称:LED灯带 2.规格:详见图纸 3.安装方式:天棚内 4.其它说明：满足规范和设计图纸要求 | m | 463.37 | 15 | 10.841 | 10.7336 | 1% | 2 | 1.1136 | 2.6059 | 31.5605 | 14624.197
37 | 装饰灯 | 1.名称:内嵌型led型材灯（含型材） 2.规格:详见图纸 3.安装方式:天棚内 4.其它说明：满足规范和设计图纸要求 | m | 73.32 | 15 | 10.841 | 10.7336 | 1% | 2 | 1.1136 | 2.6059 | 31.5605 | 2314.0171
38 | 照明开关 | 1.名称:单极开关 2.规格:250V/10A 3.安装方式:暗装 4.其它说明：满足规范和设计图纸要求 | 个 | 2 | 5 | 15.3924 | 15.24 | 1% | 0.5 | 0.8357 | 1.9555 | 23.6836 | 47.3672
39 | 照明开关 | 1.名称:双极开关 2.规格:250V/10A 3.安装方式:暗装 4.其它说明：满足规范和设计图纸要求 | 个 | 2 | 5 | 21.4282 | 21.216 | 1% | 0.5 | 1.0771 | 2.5205 | 30.5258 | 61.0515
40 | 照明开关 | 1.名称:三极开关 2.规格:250V/10A 3.安装方式:暗装 4.其它说明：满足规范和设计图纸要求 | 个 | 1 | 5 | 29.1365 | 28.848 | 1% | 0.5 | 1.3855 | 3.242 | 39.2639 | 39.2639
41 | 照明开关 | 1.名称:红外感应开关 2.规格:250V/10A 3.安装方式:暗装 4.其它说明：满足规范和设计图纸要求 | 个 | 8 | 5 | 110.5344 | 109.44 | 1% | 0.5 | 4.6414 | 10.8608 | 131.5366 | 1052.2928
42 | 插座 | 1.名称：单相五孔插座 2.规格：250V 10A 3.安装方式：暗装 4.其它说明：满足规范和设计图纸要求 | 个 | 2 | 5 | 15.7075 | 15.552 | 1% | 0.5 | 0.8483 | 1.985 | 24.0408 | 48.0817
43 | 插座 | 1.名称：电梯厅广告插座 2.规格：250V 10A 3.安装方式：地面暗装 4.其它说明：满足规范和设计图纸要求 | 个 | 6 | 5 | 15.7075 | 15.552 | 1% | 0.5 | 0.8483 | 1.985 | 24.0408 | 144.2451
44 | 插座 | 1.名称：防水五孔插座 2.规格：250V 10A 3.安装方式：暗装 4.其它说明：满足规范和设计图纸要求 | 个 | 2 | 5 | 23.7875 | 23.552 | 1% | 0.5 | 1.1715 | 2.7413 | 33.2003 | 66.4007
45 | 插座 | 1.名称：2个并排五孔插座 2.规格：250V 10A 3.安装方式：暗装 4.其它说明：满足规范和设计图纸要求 | 个 | 2 | 5 | 31.415 | 31.104 | 1% | 0.5 | 1.4766 | 3.4552 | 41.8469 | 83.6938
46 | 凿槽 | 1.名称：剔槽 2.其它说明：满足规范和设计图纸要求 | m | 139.5 | 15 | 0 | 0 | 0% | 0 | 0.6 | 1.404 | 17.004 | 2372.058
47 | 接线盒 | 1.名称:接线盒 2.材质:详见图纸 3.安装形式:明装 4.其它说明：满足规范和设计图纸要求 | 个 | 225 | 1.5 | 1.8489 | 1.8306 | 1% | 0.5 | 0.15396 | 0.36026 | 4.3631 | 981.702
48 | 洗脸盆 | 1.名称:台式洗脸盆（含感应阀） 2.组装形式:成套 3.附件名称、数量:含五金配件 4.安装后需满足使用要求 5.其它说明：满足规范和设计图纸要求 | 组 | 3 | 60 | 183.315 | 181.5 | 1% | 45 | 11.5326 | 26.9863 | 326.8339 | 980.5017 | 恒洁
49 | 洗脸盆 | 1.名称:无障碍室洗脸盆（含感应阀） 2.组装形式:成套 3.附件名称、数量:含五金配件 4.安装后需满足使用要求 5.其它说明：满足规范和设计图纸要求 | 组 | 1 | 60 | 251.086 | 248.6 | 1% | 45 | 14.2434 | 33.3296 | 403.6591 | 403.6591 | 恒洁
50 | 水龙头 | 1.名称:台式洗脸盆上用水龙头 2.组装形式:成套 3.附件名称、数量:含五金配件 4.安装后需满足使用要求 5.其它说明：满足规范和设计图纸要求 | 套 | 3 | 35 | 557.722 | 552.2 | 1% | 5 | 23.9089 | 55.9468 | 677.5777 | 2032.733 | 恒洁
51 | 水龙头 | 1.名称:无障碍室洗脸盆上用水龙头 2.组装形式:成套 3.附件名称、数量:含五金配件 4.安装后需满足使用要求 5.其它说明：满足规范和设计图纸要求 | 套 | 1 | 35 | 557.722 | 552.2 | 1% | 5 | 23.9089 | 55.9468 | 677.5777 | 677.5777 | 恒洁
52 | 大便器 | 1.名称:坐式大便器 2.组装形式:成套 3.附件名称、数量:含五金配件 4.安装后需满足使用要求 5.其它说明：满足规范和设计图纸要求 | 组 | 1 | 80 | 919.908 | 910.8 | 1% | 45 | 41.7963 | 97.8034 | 1184.5077 | 1184.5077 | 恒洁
53 | 大便器 | 1.名称:蹲式大便器 2.组装形式:成套 3.附件名称、数量:含五金配件 4.安装后需满足使用要求 5.其它说明：满足规范和设计图纸要求 | 组 | 6 | 80 | 991.012 | 981.2 | 1% | 45 | 44.6405 | 104.4587 | 1265.1112 | 7590.6672 | 恒洁
54 | 小便器 | 1.名称:小便器（含感应阀） 2.组装形式:成套 3.附件名称、数量:含五金配件 4.安装后需满足使用要求 5.其它说明：满足规范和设计图纸要求 | 组 | 2 | 80 | 1304.314 | 1291.4 | 1% | 45 | 57.1726 | 133.7838 | 1620.2704 | 3240.5407 | 恒洁
55 | 小便器 | 1.名称:无障碍室小便器 2.组装形式:成套 3.附件名称、数量:含五金配件 4.安装后需满足使用要求 5.其它说明：满足规范和设计图纸要求 | 组 | 1 | 80 | 1304.314 | 1291.4 | 1% | 45 | 57.1726 | 133.7838 | 1620.2704 | 1620.2704 | 恒洁
56 | 其他成品卫生器具 | 1.名称:拖布池 2.组装形式:成套 3.附件名称、数量:含五金配件 4.安装后需满足使用要求 5.其它说明：满足规范和设计图纸要求 | 组 | 1 | 60 | 413.292 | 409.2 | 1% | 45 | 20.7317 | 48.5121 | 587.5358 | 587.5358 | 恒洁
57 | 水龙头 | 1.名称:拖布池上用水龙头 2.组装形式:成套 3.附件名称、数量:含五金配件 4.安装后需满足使用要求 5.其它说明：满足规范和设计图纸要求 | 套 | 1 | 35 | 64.438 | 63.8 | 1% | 5 | 4.1775 | 9.7754 | 118.3909 | 118.3909 | 恒洁
58 | 小厨宝 | 1.名称:小厨宝 2.组装形式:成套 3.附件名称、数量:含五金配件 4.安装后需满足使用要求 5.其它说明：满足规范和设计图纸要求 | 台 | 4 | 50 | 222.2 | 220 | 1% | 20 | 11.688 | 27.3499 | 331.2379 | 1324.9517
59 | 塑料管 | 1.安装部位:室内 2.介质:水 3.材质、规格:PPR管（S5系列） De20 4.连接形式:热熔连接 5.压力试验及吹、洗设计要求:管道消毒、冲洗，含成品管卡 6.其它说明：满足规范和设计图纸要求 | m | 68.64 | 5 | 3.5802 | 3.51 | 2% | 2 | 0.42321 | 0.99031 | 11.9937 | 823.2486
60 | 塑料管 | 1.安装部位:室内 2.介质:水 3.材质、规格:PPR管（S5系列） De25 4.连接形式:热熔连接 5.压力试验及吹、洗设计要求:管道消毒、冲洗，含成品管卡 6.其它说明：满足规范和设计图纸要求 | m | 2.24 | 5 | 4.8756 | 4.78 | 2% | 2 | 0.47502 | 1.1116 | 13.4622 | 30.1553
61 | 塑料管 | 1.安装部位:室内 2.介质:水 3.材质、规格:PPR管（S5系列） De32 4.连接形式:热熔连接 5.压力试验及吹、洗设计要求:管道消毒、冲洗，含成品管卡 6.其它说明：满足规范和设计图纸要求 | m | 37.73 | 5 | 8.619 | 8.45 | 2% | 2 | 0.62476 | 1.4619 | 17.7057 | 668.036
62 | 塑料管 | 1.安装部位:室内 2.介质:水 3.材质、规格:PPR管（S5系列） De50 4.连接形式:热熔连接 5.压力试验及吹、洗设计要求:管道消毒、冲洗，含成品管卡 6.其它说明：满足规范和设计图纸要求 | m | 4.54 | 8 | 20.298 | 19.9 | 2% | 2 | 1.2119 | 2.8359 | 34.3458 | 155.93
63 | 塑料管 | 1.安装部位:室内 2.介质:水 3.材质、规格:PPR管（S5系列） De63 4.连接形式:热熔连接 5.压力试验及吹、洗设计要求:管道消毒、冲洗，含成品管卡 6.其它说明：满足规范和设计图纸要求 | m | 4.88 | 10 | 31.0386 | 30.43 | 2% | 2 | 1.7215 | 4.0284 | 48.7886 | 238.0882
64 | 螺纹阀门 | 1.名称:截止阀 2.规格、压力等级:DN15 3.连接形式:螺纹连接 4.其它说明：满足规范和设计图纸要求 | 个 | 1 | 15 | 13.4027 | 13.27 | 1% | 2 | 1.2161 | 2.8457 | 34.4645 | 34.4645
65 | 套管 | 1.名称、类型:一般钢套管 2.介质管道规格:DN15 3.其它说明：满足规范和设计图纸要求 | 个 | 1 | 12 | 1.4036 | 1.3897 | 1% | 2 | 0.61614 | 1.4418 | 17.4615 | 17.4615
66 | 套管 | 1.名称、类型:一般钢套管 2.介质管道规格:DN25 3.其它说明：满足规范和设计图纸要求 | 个 | 1 | 12 | 2.6176 | 2.5917 | 1% | 2 | 0.6647 | 1.5554 | 18.8377 | 18.8377
67 | 套管 | 1.名称、类型:一般钢套管 2.介质管道规格:DN40 3.其它说明：满足规范和设计图纸要求 | 个 | 1 | 18 | 4.1689 | 4.1276 | 1% | 2 | 0.96676 | 2.2622 | 27.3979 | 27.3979
68 | 套管 | 1.名称、类型:一般钢套管 2.介质管道规格:DN50 3.其它说明：满足规范和设计图纸要求 | 个 | 1 | 18 | 5.7138 | 5.6572 | 1% | 2 | 1.0286 | 2.4068 | 29.1492 | 29.1492
69 | 塑料管 | 1.安装部位:室内 2.介质:废水 3.材质:PVC-U排水管 4.规格、型号:De50 5.含成品管卡 6.连接方式：粘接 7.其他详见图纸设计 | m | 13.81 | 8 | 8.3028 | 8.14 | 2% | 2 | 0.73211 | 1.7131 | 20.7481 | 286.5306
70 | 塑料管 | 1.安装部位:室内 2.介质:废水 3.材质:PVC-U排水管 4.规格、型号:De75 5.含成品管卡 6.连接方式：粘接 7.其他详见图纸设计 | m | 1.35 | 10 | 13.4538 | 13.19 | 2% | 2 | 1.0182 | 2.3825 | 28.8544 | 38.9535
71 | 塑料管 | 1.安装部位:室内 2.介质:废水 3.材质:PVC-U排水管 4.规格、型号:De110 5.含成品管卡 6.连接方式：粘接 7.其他详见图纸设计 | m | 8.08 | 10 | 24.8268 | 24.34 | 2% | 2 | 1.4731 | 3.447 | 41.7469 | 337.3146
72 | 给、排水附(配)件 | 1.名称:地漏（不锈钢） 2.型号、规格:DN50 3.安装部位:室内 4.其他详见图纸设计 | 个 | 5 | 15 | 27.775 | 27.5 | 1% | 0.5 | 1.731 | 4.0505 | 49.0565 | 245.2827
73 | 套管 | 1.名称、类型:刚性防水套管 2.介质管道规格:DN40 3.其它说明：满足规范和设计图纸要求 | 个 | 1 | 18 | 4.1689 | 4.1276 | 1% | 2 | 0.96676 | 2.2622 | 27.3979 | 27.3979
74 | 给、排水附(配)件 | 1.名称:清扫口 2.型号、规格:DN100 3.安装部位:室内 4.其他详见图纸设计 | 个 | 2 | 15 | 11.5847 | 11.47 | 1% | 0.5 | 1.0834 | 2.5351 | 30.7032 | 61.4064
75 | 塑料管 | 1.安装部位:室内 2.介质:污水 3.材质:PVC-U排水管 4.规格、型号:De50 5.含成品管卡 6.连接方式：粘接 7.其他详见图纸设计 | m | 4.57 | 8 | 8.3028 | 8.14 | 2% | 2 | 0.73211 | 1.7131 | 20.7481 | 94.8186
76 | 塑料管 | 1.安装部位:室内 2.介质:污水 3.材质:PVC-U排水管 4.规格、型号:De110 5.含成品管卡 6.连接方式：粘接 7.其他详见图纸设计 | m | 15 | 10 | 24.8268 | 24.34 | 2% | 2 | 1.4731 | 3.447 | 41.7469 | 626.2029
| 应急照明 | [11 empty] | 40755.0417
77 | 应急照明电源 | 1.名称:A型应急照明集中电源 2.规格:TY-D-nKVA 3.距地1.2米明装 4.其它说明：满足规范和设计图纸要求 | 个 | 2 | 200 | 1111 | 1100 | 1% | 5 | 52.64 | 123.1776 | 1491.8176 | 2983.6352
78 | 装饰灯 | 1.名称:安全出口标志灯 2.规格:TY-BLJC系列 1W 3.门框上面0.2米壁挂 4.其它说明：满足规范和设计图纸要求 | 个 | 38 | 15 | 37.1175 | 36.75 | 1% | 2 | 2.1647 | 5.0654 | 61.3476 | 2331.2087
79 | 装饰灯 | 1.名称:方向标志灯(单向不可调) 2.规格:TY-BLJC系列 1W 3.距地0.5米壁挂 4.其它说明：满足规范和设计图纸要求 | 个 | 72 | 15 | 37.1175 | 36.75 | 1% | 2 | 2.1647 | 5.0654 | 61.3476 | 4417.0271
80 | 装饰灯 | 1.名称:方向标志灯(双向可调) 2.规格:TY-BLJC系列 1W 3.距地0.5米壁挂 4.其它说明：满足规范和设计图纸要求 | 个 | 1 | 15 | 37.1175 | 36.75 | 1% | 2 | 2.1647 | 5.0654 | 61.3476 | 61.3476
81 | 装饰灯 | 1.名称:楼层标志灯 2.规格:TY-BLJC系列 1W 3.距地2.2米壁挂 4.其它说明：满足规范和设计图纸要求 | 个 | 7 | 15 | 37.1175 | 36.75 | 1% | 2 | 2.1647 | 5.0654 | 61.3476 | 429.4332
82 | 装饰灯 | 1.名称:消防应急照明灯具 2.规格:TY-BLJC系列 1W 3.距地2.5米壁挂 4.其它说明：满足规范和设计图纸要求 | 个 | 79 | 15 | 37.1175 | 36.75 | 1% | 2 | 2.1647 | 5.0654 | 61.3476 | 4846.4602
83 | 装饰灯 | 1.名称:单面多信息复合指示灯 2.规格:TY-BLJC系列 1W 3.距地2.5米壁挂 4.其它说明：满足规范和设计图纸要求 | 个 | 1 | 15 | 37.1175 | 36.75 | 1% | 2 | 2.1647 | 5.0654 | 61.3476 | 61.3476
84 | 装饰灯 | 1.名称:双面多信息复合指示灯 2.规格:TY-BLJC系列 1W 3.距地2.5米壁挂 4.其它说明：满足规范和设计图纸要求 | 个 | 1 | 15 | 37.1175 | 36.75 | 1% | 2 | 2.1647 | 5.0654 | 61.3476 | 61.3476
85 | 配线 | 1.名称:配线 2.规格、型号:NH-RVS-2*4 3.敷设方式:穿管敷设 4.其它说明：满足规范和设计图纸要求 | m | 1647.02 | 2.5 | 8.4 | 8 | 5% | 0.5 | 0.456 | 1.067 | 12.923 | 21284.5053
86 | 配线 | 1.名称:配线 2.规格、型号:NH-RVSP-2*1.5 3.敷设方式:穿管敷设 4.其它说明：满足规范和设计图纸要求 | m | 479.67 | 2.5 | 2.9505 | 2.81 | 5% | 0.5 | 0.23802 | 0.55697 | 6.7455 | 3235.6077
87 | 配管 | 1.名称:金属软管 2.其它说明：满足规范和设计图纸要求 | m | 60.3 | 5 | 6.7116 | 6.58 | 2% | 2 | 0.54846 | 1.2834 | 15.5435 | 937.2712
88 | 配线 | 1.名称:铜芯导线 2.规格、型号:WDZBN-BYJ-2.5 3.敷设方式:穿管敷设 4.其它说明：满足规范和设计图纸要求 | m | 17.4 | 2.5 | 2.3664 | 2.04 | 16% | 0.5 | 0.21466 | 0.5023 | 6.0834 | 105.8503
| 2层以上（标准层） | [11 empty] | 917499.3296
| 精装修 | [11 empty] | 672855.8317
89 | 配管 | 1.名称:电气配管 2.规格:JDG20 3.配置形式:吊顶内明敷 4.其它说明：满足规范和设计图纸要求 | m | 4023.02 | 10 | 2.3664 | 2.32 | 2% | 2 | 0.57466 | 1.3447 | 16.2858 | 65517.9021
90 | 配管 | 1.名称:电气配管 2.规格:JDG20 3.配置形式:暗敷 4.其它说明：满足规范和设计图纸要求 | m | 2686.09 | 5 | 2.3664 | 2.32 | 2% | 2 | 0.37466 | 0.8767 | 10.6178 | 28520.2349
91 | 配管 | 1.名称:电气配管 2.规格:SC20 3.配置形式:吊顶内明敷 4.其它说明：满足规范和设计图纸要求 | m | 1505.9 | 10 | 5.7528 | 5.64 | 2% | 2 | 0.71011 | 1.6617 | 20.1246 | 30305.5961
92 | 配线 | 1.名称:铜芯导线 2.规格、型号:WDZB-BYJ-2.5 3.敷设方式:穿管敷设 4.其它说明：满足规范和设计图纸要求 | m | 30967.9 | 2.5 | 2.3664 | 2.04 | 16% | 0.5 | 0.21466 | 0.5023 | 6.0834 | 188388.6067
93 | 配线 | 1.名称:配线 2.规格、型号:NH-RVS-2*4 3.敷设方式:穿管敷设 4.其它说明：满足规范和设计图纸要求 | m | 1893.83 | 2.5 | 8.4 | 8 | 5% | 0.5 | 0.456 | 1.067 | 12.923 | 24474.0408
94 | 装饰灯 | 1.名称:嵌入式轨道射灯(入射角可调)-G1 2.规格:详见图纸 3.安装方式:嵌入式 4.其它说明：满足规范和设计图纸要求 | 套 | 81 | 15 | 113.12 | 112 | 1% | 2 | 5.2048 | 12.1792 | 147.504 | 11947.8266
95 | 装饰灯 | 1.名称:嵌入式轨道射灯(入射角可调)-G2 2.规格:详见图纸 3.安装方式:嵌入式 4.其它说明：满足规范和设计图纸要求 | 套 | 282 | 15 | 74.336 | 73.6 | 1% | 2 | 3.6534 | 8.549 | 103.5385 | 29197.8541
96 | 轨道 | 1.名称:轨道 2.规格:详见图纸 3.安装方式:嵌入式 4.其它说明：满足规范和设计图纸要求 | m | 279.88 | 15 | 63.5654 | 62.936 | 1% | 2 | 3.2226 | 7.5409 | 91.3289 | 25561.1303
97 | 装饰灯 | 1.名称:嵌装式应急筒灯-E 2.规格:详见图纸 3.安装方式:嵌入式 4.其它说明：满足规范和设计图纸要求 | 套 | 357 | 15 | 51.4938 | 50.984 | 1% | 2 | 2.7398 | 6.411 | 77.6446 | 27719.1283
98 | 装饰灯 | 1.名称:嵌装式射灯(入射角可调)-S2 2.规格:详见图纸 3.安装方式:嵌入式 4.其它说明：满足规范和设计图纸要求 | 套 | 1076 | 15 | 40.9414 | 40.536 | 1% | 2 | 2.3177 | 5.4233 | 65.6823 | 70674.1824
99 | 装饰灯 | 1.名称:LED灯带 2.规格:详见图纸 3.安装方式:天棚内 4.其它说明：满足规范和设计图纸要求 | m | 4319.9 | 15 | 10.841 | 10.7336 | 1% | 2 | 1.1136 | 2.6059 | 31.5605 | 136338.2794
100 | 装饰灯 | 1.名称:内嵌型led型材灯（含型材） 2.规格:详见图纸 3.安装方式:天棚内 4.其它说明：满足规范和设计图纸要求 | m | 349.2 | 15 | 10.841 | 10.7336 | 1% | 2 | 1.1136 | 2.6059 | 31.5605 | 11020.9327
101 | 装饰灯 | 1.名称:LED灯带（粗灯带） 2.规格:详见图纸 3.安装方式:天棚内 4.其它说明：满足规范和设计图纸要求 | m | 19.92 | 15 | 10.841 | 10.7336 | 1% | 2 | 1.1136 | 2.6059 | 31.5605 | 628.6855
102 | 照明开关 | 1.名称:红外感应开关 2.规格:250V/10A 3.安装方式:暗装 4.其它说明：满足规范和设计图纸要求 | 个 | 46 | 5 | 110.5344 | 109.44 | 1% | 0.5 | 4.6414 | 10.8608 | 131.5366 | 6050.6834
103 | 凿槽 | 1.名称：剔槽 2.其它说明：满足规范和设计图纸要求 | m | 333.1 | 15 | 0 | 0 | 0% | 0 | 0.6 | 1.404 | 17.004 | 5664.0324
104 | 接线盒 | 1.名称:接线盒 2.材质:详见图纸 3.安装形式:明装 4.其它说明：满足规范和设计图纸要求 | 个 | 2486 | 1.5 | 1.8489 | 1.8306 | 1% | 0.5 | 0.15396 | 0.36026 | 4.3631 | 10846.7159
| 应急照明 | [11 empty] | 244643.4979
105 | 应急照明电源 | 1.名称:A型应急照明集中电源 2.规格:TY-D-nKVA 3.距地1.2米明装 4.其它说明：满足规范和设计图纸要求 | 个 | 28 | 200 | 1111 | 1100 | 1% | 5 | 52.64 | 123.1776 | 1491.8176 | 41770.8928
106 | 装饰灯 | 1.名称:安全出口标志灯 2.规格:TY-BLJC系列 1W 3.门框上面0.2米壁挂 4.其它说明：满足规范和设计图纸要求 | 个 | 114 | 15 | 37.1175 | 36.75 | 1% | 2 | 2.1647 | 5.0654 | 61.3476 | 6993.6262
107 | 装饰灯 | 1.名称:方向标志灯(单向不可调) 2.规格:TY-BLJC系列 1W 3.距地0.5米壁挂 4.其它说明：满足规范和设计图纸要求 | 个 | 584 | 15 | 37.1175 | 36.75 | 1% | 2 | 2.1647 | 5.0654 | 61.3476 | 35826.9972
108 | 装饰灯 | 1.名称:避难间出口标志灯 2.规格:TY-BLJC系列 1W 3.门框上面0.2米壁挂 4.其它说明：满足规范和设计图纸要求 | 个 | 10 | 15 | 37.1175 | 36.75 | 1% | 2 | 2.1647 | 5.0654 | 61.3476 | 613.476
109 | 装饰灯 | 1.名称:避难间入口标志灯 2.规格:TY-BLJC系列 1W 3.门框上面0.2米壁挂 4.其它说明：满足规范和设计图纸要求 | 个 | 4 | 15 | 37.1175 | 36.75 | 1% | 2 | 2.1647 | 5.0654 | 61.3476 | 245.3904
110 | 装饰灯 | 1.名称:楼层标志灯 2.规格:TY-BLJC系列 1W 3.距地2.2米壁挂 4.其它说明：满足规范和设计图纸要求 | 个 | 58 | 15 | 37.1175 | 36.75 | 1% | 2 | 2.1647 | 5.0654 | 61.3476 | 3558.1607
111 | 装饰灯 | 1.名称:消防应急照明灯具 2.规格:TY-BLJC系列 1W 3.距地2.5米壁挂 4.其它说明：满足规范和设计图纸要求 | 个 | 582 | 15 | 37.1175 | 36.75 | 1% | 2 | 2.1647 | 5.0654 | 61.3476 | 35704.302
112 | 装饰灯 | 1.名称:双面吊装标志灯 2.规格:TY-BLJC系列 1W 3.距地2.5米壁挂 4.其它说明：满足规范和设计图纸要求 | 个 | 59 | 15 | 37.1175 | 36.75 | 1% | 2 | 2.1647 | 5.0654 | 61.3476 | 3619.5083
113 | 配线 | 1.名称:配线 2.规格、型号:NH-RVS-2*4 3.敷设方式:穿管敷设 4.其它说明：满足规范和设计图纸要求 | m | 8247.67 | 2.5 | 8.4 | 8 | 5% | 0.5 | 0.456 | 1.067 | 12.923 | 106584.9693
114 | 配线 | 1.名称:配线 2.规格、型号:NH-RVSP-2*1.5 3.敷设方式:穿管敷设 4.其它说明：满足规范和设计图纸要求 | m | 30.41 | 2.5 | 2.9505 | 2.81 | 5% | 0.5 | 0.23802 | 0.55697 | 6.7455 | 205.1303
115 | 配线 | 1.名称:配线 2.规格、型号:NH-RVS-2*2.5 3.敷设方式:穿管敷设 4.其它说明：满足规范和设计图纸要求 | m | 130.79 | 2.5 | 5.25 | 5 | 5% | 0.5 | 0.33 | 0.7722 | 9.3522 | 1223.1742
116 | 配管 | 1.名称:金属软管 2.其它说明：满足规范和设计图纸要求 | m | 431.7 | 5 | 6.7116 | 6.58 | 2% | 2 | 0.54846 | 1.2834 | 15.5435 | 6710.1159
117 | 配线 | 1.名称:铜芯导线 2.规格、型号:WDZBN-BYJ-2.5 3.敷设方式:穿管敷设 4.其它说明：满足规范和设计图纸要求 | m | 261 | 2.5 | 2.3664 | 2.04 | 16% | 0.5 | 0.21466 | 0.5023 | 6.0834 | 1587.7546
| 合计 | [11 empty] | 1109134.1687
备注： | 1.含税固定综合单价应包括但不限于完成承包范围内所有工程的人工费、材料费、机械费（含进出场费用）、安装费、措施费、窝工费、水电费、垃圾清运费、材料检测检验费、规费（专项费用）、安全文明施工费、扬尘治理增加费、赶工措施、疫情增加费、管理费、利润、税金（增值税专用发票)、调试、验收、质保期服务、风险等所有一切与之相关的所需全部费用。