## 清单
悠然居项目团购区加建工程清单
序号 | 分项工程名称 | 工程内容 | 单位 | 暂估工程量 | 四川雨林海月建设工程有限公司
[5 empty] | 含税综合 单价 | 含税金额 （元） | 说明
一 | 加建工程
1 | 钢结构工程 | 1、施工单位二次深化，设计部确认 | t | 49.04 | 11000 | 539440
2 | 楼承板 | 1、钢结构楼承板、包工包料 2、详见图纸 | ㎡ | 1799.2 | 310 | 557752
3 | 混凝土浇筑 | 1、C30砼浇筑，振捣、养护、收光（含钢筋）包工包料 2、详见图纸 | m³ | 187.39 | 900 | 168651
4 | 屋面防水 | 1、新铺贴非固化防水涂料+4厚SBS防水层与原防水层搭接、包工包料 | ㎡ | 1488 | 90.25 | 134292
5 | 保温层 | 80厚挤塑聚苯板保温层 | ㎡ | 1488 | 108 | 160704
6 | 防水保护层 | 40厚C20轻质混凝土保护层内配钢筋网片A4@100、包工包料 | ㎡ | 1488 | 60 | 89280
7 | 砌200砖墙 | 200墙 包括拌砂浆，运输、砌砖、擦缝、清理垃圾、养护、包工包料。 | ㎡ | 1494.72 | 220 | 328838.4
8 | 混凝土压顶 | 1、窗洞口 2、包工包料，含拆支模、浇筑C20砼、清理垃圾、养护 | m | 1 | 260 | 260 | 穿洞、植筋
9 | 内墙抹灰 | 砂浆为 1：3 水泥砂浆 15mm 厚，包工包料。 | ㎡ | 2202 | 35 | 77070
10 | 内墙涂料 | 砂浆为 1：3 水泥砂浆 15mm 厚，包工包料。 | ㎡ | 2202 | 41 | 90282 | 三棵树、立邦、
11 | 外墙抹灰 | 砂浆为 1：3 水泥砂浆 15mm 厚，包工包料。 | ㎡ | 1395 | 43 | 59985
12 | 外墙保温 | 70厚挤塑聚苯板保温层、5厚抹面胶浆，压入耐碱玻纤网一层 | ㎡ | 1395 | 90 | 125550
13 | 外墙真石漆 | 1、刮柔性耐水腻子 2、涂料饰面 | ㎡ | 1 | 90 | 90
14 | 楼层板开洞 | 120mm 厚砼板开电梯洞，尺寸：综合来考虑，含垃圾清运及完成本项工作所有内容 | 个 | 64 | 1200 | 76800
15 | 水泥压光地面 | 素水泥浆一遍，砂浆为 1：2.5 水泥砂浆 25mm 厚，包工包料。 | ㎡ | 1 | 30 | 30
16 | 120mm 厚砼墙、板开孔φ50 | 含材料、人工，施工到位 | 个 | 1 | 50 | 50
17 | 120mm 厚砼墙、板开孔φ100 | 含材料、人工，施工到位 | 个 | 1 | 55 | 55
18 | 120mm 厚砼墙、板开孔φ110 | 含材料、人工，施工到位 | 个 | 1 | 58 | 58
19 | 120mm 厚砼墙、板开孔φ150 | 含材料、人工，施工到位 | 个 | 1320 | 68 | 89760
20 | 凿槽埋管/线 | 包括墙、地上凿槽、埋 PVC 管，抹灰压光 | m | 105 | 45 | 4725
21 | 穿线(2.5mm 铜线) | 穿钢丝、穿铜线、接头绑扎、缠胶布，含人工及材料。 | m | 1 | 3.49 | 3.49
22 | 穿线(4mm 铜线) | 穿钢丝、穿铜线、接头绑扎、缠胶布，含人工及材料。 | m | 1 | 4.07 | 4.07
21 | 砌体墙面开洞 | 含材料、人工，施工到位 | 个 | 4 | 120 | 480
5 | 内墙、顶棚批白 | 刮二遍，包括打磨包工包料。 | ㎡ | 1 | 23 | 23
6 | 内墙乳胶漆 | 刮腻子二遍。打磨。刷乳胶漆二遍，包工包料（三棵树、立邦）。 | ㎡ | 1 | 41 | 41
7 | 外墙乳胶漆 | 刮外墙腻子二遍。打磨。刷乳胶漆二遍，包工包料（三棵树、立邦）。 | ㎡ | 1 | 52 | 52
11 | 室内墙面空鼓 | 切割空鼓墙面、铲墙皮、粘网、粉刷、保养、清理垃圾、包工包料。 | ㎡ | 1 | 53 | 53
12 | 内墙阳角修复 | 阳角 20cm 内破损处负责粉刷与原阳角平齐，修复完保证屋内全部阴阳角顺直，不足1m 按 1m 计。 | m | 1 | 15 | 15
13 | 粉窗台 | 包含原窗台空鼓或已碎裂部分剔除清理并重新粉刷。 | 个 | 1 | 180 | 180 | 内外两侧
14 | 人工铺砖 | 清理及处理基层、刷素水泥浆、20 厚 1:3 砂浆找平粘接层，铺贴面砖、擦缝、净面等，含人工 及材料（砖材料厚度 8-10mm) | ㎡ | 1 | 138 | 138
三 | 拆除工程
1 | 破除混凝土地面、墙 | 包括拆除、清运及堆放垃圾至指定地点（厚度按200mm)。 | ㎡ | 69 | 195 | 13455 | 垃圾运至室外指定地点 |  | 975
2 | 拆除地板砖 | 包括拆除、清运及堆放垃圾至指定地点（此子目仅为单独拆除时适用）。 | ㎡ | 1 | 53 | 53
3 | 拆除墙面砖 | 包括拆除、清运及堆放垃圾至指定地点（此子目仅为单独拆除时适用）。 | ㎡ | 1 | 53 | 53
4 | 200墙体拆除 | 包括拆除、清运、堆放垃圾至指定地点。 | ㎡ | 1 | 50 | 50 | 垃圾运至室外指定地点
6 | 裂缝处理 | 包括凿缝，填缝，清理，打绷带及刮浆。 | m | 400 | 45 | 18000
7 | 拆除防水层 | 拆除保护层，拆除防水层、垃圾堆放。 | ㎡ | 1 | 30 | 30 | 垃圾运至室外指定地点
8 | 砼面凿毛 | 准备工具、清扫、凿毛、清理、垃圾堆放等。 | ㎡ | 1 | 25 | 25 | 垃圾运至室外指定地点
六 | 新增部分 |  |  |  |  | 0
1 | 防尘网 | 含材料、人工，铺设到位 | ㎡ | 1 | 1.5 | 1.5
2 | 吊洞 | 含材料、人工，施工到位 | 个 | 1 | 45 | 45
3 | 垃圾外运 | 含垃圾归集、装车，运至垃圾场处理全部费用（垃圾运输车容积 8m³） | 车 | 1 | 385 | 385 |  | 43.75
4 | 人工 |  | 工日 |  | 220 | 0
5 | 铲车 |  | 台班 |  | 1200 | 0
6 | 小钩机 |  | 台班 |  | 1200 | 0
/ | 暂定含税 3%总金额 |  |  |  |  | 2536759.46