## 编制说明
工程量清单报价说明
一、工程概况:
1 | 工程概况:
2 | 其他事项： （1）施工现场的实际情况：投标单位自行勘察。 （2）交通运输情况：投标单位自行勘察。 （3）自然地理条件及环境保护要求：见招标文件中合同条款。 （4）施工工期：见招标文件/合同文件。 （5）水电接口：甲方现场提供水电接驳点，自行接驳、水电费在综合单价内已包括。
二、投标报价说明:
1 | 投标人应对本工程招标范围、内容、技术说明、采用规范要求、合同条件、质量标准、工期进度要求、施工现场情况、工程所在地的周围环境、交通等与工程施工有关的所有情况进行详细了解和研究,自行组织现场踏勘了解施工现场实际情况并调查市场价格及工程所在地相关建筑市场管理政策、法律和规定，根据自行编制的施工组织设计或施工方案，结合本企业的自身技术资质情况、经济物质资源情况、经营能力、组织管理能力，或参考项目所在地有关计价规则、技术装备水平、管理水平，工程实际情况、风险程度等自主报价，投标报价被认为能够全面履行应尽的义务和应承担的责任。
2 | 工地周围环境、交通道路、现场地质资料、周围地下管网、现场条件、招标文件、承包范围、施工组织设计、施工技术措施、施工场地硬化、安全维护、文明工地施工措施，或参考洛阳市有关地方性技术、安全、文明施工要求规定（如商品混凝土、预拌砂浆、扬尘治理、防霾治霾等），投标人作为一个有经验的承包商可以预见的与工程施工有关的一切因素，均应在投标报价中统一考虑，不再另外计取任何其他费用。
3 | 投标人的投标报价必须在合理范围内，不允许不平衡报价，不允许对相同的清单项报不同的价格。如投标人的某些综合单价与市场价格相差较大，招标人有权要求投标人对其作出澄清说明，并且招标人有权在中标后对其单价进行平衡调整；如出现相同清单项报不同单价，招标人有权按照最低价格执行。
4 | 工程量清单投标报价表中列明的所有需要填报的单价和总价，投标人均应填报。投标报价清单上，无论工程量是否列明，有无填写单价或合价项目，没有列出的费用，固定总价包干部分视为已分配到有关项目的单价或合价中（不得以图纸设计深度不足、图纸设计与规范矛盾等理由在合同承包范围内提出因工程量的增减而调整合同总价），如工程中确实发生,招标人视为该项费用已全部包含在工程量清单的其它项目单价或总价中。投标人应仔细检查投标总报价各部分的金额合计应等于总金额。
5 | 清单项目特征描述中对其基层、面层的做法及节点要求仅为概括描述，详细内容均以施工图纸、规范技术要求、现场技术、施工工艺为准，投标人作为一个有经验的承包商已充分考虑完成本工程所需的全部施工及措施费用，若清单特征中无列项的，视为已包含在其他费中。
6 | 投标人应认真阅读招标文件的全部内容，如有错误和疑义，请以书面形式提出，如没有提出，则表明对招标文件的全部内容已理解并且接受，对此产生的全部责任由投标人承担。投标人必须按招标文件要求进行报价，不得对招标文件内容进行实质性改变，如出现投标文件同招标文件不一致的地方以招标文件为准，表格中的数字均有公式链接关系，请投标人自行检查，保证其正确性，否则因数据链接导致的错误责任由投标人承担。
7 | 本招标清单所列清单项各投标人不得调整，招标人提供参考清单工程量，投标人根据招标人提供的招标范围、承包内容、施工图纸等资料対参考工程量进行复核，投标人对投标工程量的准确性负责，投标工程量偏差的风险在包干总价范围内不予调整；招标人提供的表格格式、序号、清单项目、工程量等投标人如确认有明显错误或漏项时需在投标答疑时以书面形式提出，经招标人确认书面回复后统一调整；若无异议，本次工程量清单无论是否存在缺项、漏项、工程量偏差，均视为乙方已综合考虑在固定合同总价内，结算时均不调整。
8 | 投标人填报的综合单价包含人工费、材料费、机械费、管理费、利润、规费、措施费、风险、增值税等不含增值税的一切费用，并考虑合同文件中明示或暗示的所有责任、义务因素涉及的费用，详见合同文件模板；若承包范围发生变化，合同内有相同或相似综合单价的项目仍需执行原合同约定的综合单价。
9 | 招标文件中的合同条款将作为中标后的施工合同，请仔细阅读并在报价中充分考虑，一切以合同条款为准。
三、工程量清单编制依据及计算规则
1 | 工程量计算依据本次提供招标图纸
2 | 公区装修中踏步计算规则按照水平投影面积计算
四、其他计价说明
1 | 精装修安装施工范围：施工图纸范围内所包含的地上地下大堂、下客区灯具、开关及电气配管配线、配线按图引至指定配电箱等安装及调试工程；与机电工程划分：不含应急照明，装修单位配合应急照明开孔，消防负责配管配线及安装灯具。
2 | 图纸中所包含的大堂门头、地上地下大堂、下客区及公区墙面、地面、楼梯踏步砖、天花的装饰、电梯门套、墙砖地砖同色美逢等装饰工程；与土建工程划分：地上11层的28#楼顶棚乳胶漆由总包施工，其他楼栋的电梯前室顶棚乳胶漆含在本次招标范围内，楼梯间的墙及顶棚乳胶漆由总包施工。电梯前室消防管道包管及消防箱体内嵌由装修单位负责施工。
3 | 不含软装；不含应急照明，装修单位配合应急照明开孔，消防负责配管配线及安装灯具。
以下内容为空白。

## 汇总标
栾川山水文苑s地块28-31#、36-50#楼大堂、 门头、公区精装施工工程造价汇总表（单位：元）
序 号 | 项目名称 | 单位 | 单元数量 | 金额 (元) | 合计 | 备注
一 | 精装大堂部分 |  |  |  | 861721.5788
1.1 | 28#楼精装大堂硬质装修部分 | 个 | 2 | 36603.7764 | 73207.5527
1.2 | 29#楼精装大堂硬质装修部分 | 个 | 2 | 40343.9704 | 80687.9408
1.3 | 30#楼精装大堂硬质装修部分 | 个 | 2 | 59260.3025 | 118520.605
1.4 | 31#楼精装大堂硬质装修部分 | 个 | 2 | 28993.7625 | 57987.5251
1.5 | 36#楼西单元、38#楼西单元精装大堂硬质装修部分、37#楼东西单元 | 个 | 4 | 38195.9804 | 152783.9217
1.6 | 36#楼东单元、38#楼东单元精装大堂硬质装修部分、 | 个 | 2 | 59451.1088 | 118902.2176
1.7 | 39#楼精装大堂硬质装修部分 | 个 | 2 | 57459.5618 | 114919.1236
1.8 | 50#楼精装大堂硬质装修部分 | 个 | 2 | 72356.3462 | 144712.6923
二 | 精装大堂（安装部分） |  |  |  | 189791.7409
2.1 | 28#大堂及地下安装 | 个 | 2 | 10779.8828 | 21559.7656
2.2 | 29#一层大堂安装 | 个 | 2 | 10316.9559 | 20633.9119
2.3 | 30#大堂及地下安装 | 个 | 2 | 11180.5425 | 22361.085
2.4 | 31#大堂及地下安装 | 个 | 2 | 9430.5645 | 18861.129
2.5 | 36、38#东单元大堂及地下安装 | 个 | 2 | 11104.9003 | 22209.8007
2.6 | 36、38#西单元大堂及地下安装 | 个 | 2 | 10601.9711 | 21203.9422
2.7 | 37#大堂及地下安装 | 个 | 2 | 10243.1803 | 20486.3606
2.8 | 39#一层大堂及地下室安装 | 个 | 1 | 11040.0632 | 11040.0632
2.9 | 39#一层大堂及地下室安装 | 个 | 1 | 10269.3613 | 10269.3613
2.1 | 50#一层大堂及地下室安装 | 个 | 2 | 10583.1607 | 21166.3215
三 | 门头部分 |  |  |  | 943871.1211
3.1 | 28#楼门头部分 | 个 | 2 | 55324.6386 | 110649.2772
3.2 | 29#楼门头部分 | 个 | 2 | 52529.6196 | 105059.2391
3.3 | 30#楼门头部分 | 个 | 2 | 52746.7912 | 105493.5823
3.4 | 31#楼门头部分 | 个 | 2 | 48991.5465 | 97983.093
3.5 | 36#楼东单元、38#楼东单元门头部分 | 个 | 2 | 58374.9327 | 116749.8655
3.6 | 36#楼西单元、38#楼西单元、37#楼两单元门头部分 | 个 | 4 | 49082.7691 | 196331.0764
3.7 | 39#楼两单元门头部分 | 个 | 2 | 52661.0786 | 105322.1572
3.8 | 50#楼两单元门头部分 | 个 | 2 | 53141.4152 | 106282.8305
四 | 公共区域精装修 | 项 | 1 | 4591581.2089 | 4591581.2089
五 | 下客区 |  |  |  | 228596.1464
5.1 | 28#楼下客区精装 | 个 | 2 | 13895.1628 | 27790.3255
5.2 | 29#楼西单元下客区精装 | 个 | 1 | 12653.306 | 12653.306
5.3 | 29#楼东单元下客区精装 | 个 | 1 | 17249.5093 | 17249.5093
5.4 | 30#楼东单元下客区精装 | 个 | 1 | 16000.4177 | 16000.4177
5.5 | 30#楼西单元下客区精装 | 个 | 1 | 14661.6407 | 14661.6407
5.6 | 31#楼下客区精装 | 个 | 2 | 9293.0202 | 18586.0404
5.7 | 36#楼西单元下客区精装 | 个 | 1 | 9155.525 | 9155.525
5.8 | 36#楼东单元下客区精装 | 个 | 1 | 13898.4367 | 13898.4367
5.9 | 37#楼西单元下客区精装 | 个 | 1 | 11574.2917 | 11574.2917
5.1 | 37#楼东单元下客区精装 | 个 | 1 | 8831.9502 | 8831.9502
5.11 | 38#楼西单元下客区精装 | 个 | 1 | 17610.8815 | 17610.8815
5.12 | 38#楼东单元下客区精装 | 个 | 1 | 13898.4367 | 13898.4367
5.13 | 39#楼西单元下客区精装 | 个 | 1 | 13230.9176 | 13230.9176
5.14 | 39#楼东单元下客区精装 | 个 | 1 | 12155.7272 | 12155.7272
5.15 | 50#楼西单元下客区精装 | 个 | 1 | 12036.3097 | 12036.3097
5.16 | 50#楼东单元下客区精装 | 个 | 1 | 9262.4305 | 9262.4305
六 | 下客区（安装） |  |  |  | 64438.5946
6.1 | 28#落客区安装 | 个 | 2 | 3963.1838 | 7926.3676
6.2 | 29##落客区安装 | 个 | 2 | 4324.2162 | 8648.4324
6.3 | 30##落客区安装 | 个 | 2 | 4029.8742 | 8059.7484
6.4 | 31##落客区安装 | 个 | 2 | 4062.4661 | 8124.9321
6.5 | 36#东单元落客区安装 | 个 | 1 | 2915.2009 | 2915.2009
6.6 | 36#西单元落客区安装 | 个 | 1 | 3301.3078 | 3301.3078
6.7 | 37#西单元落客区安装 | 个 | 1 | 3112.9964 | 3112.9964
6.8 | 37#东单元落客区安装 | 个 | 1 | 2861.4418 | 2861.4418
6.9 | 38#西单元落客区安装 | 个 | 1 | 3576.2697 | 3576.2697
6.1 | 38#东单元落客区安装 | 个 | 1 | 2939.4791 | 2939.4791
6.11 | 39#西单元落客区安装 | 个 | 1 | 3471.2238 | 3471.2238
6.12 | 39#东单元落客区安装 | 个 | 1 | 3232.3101 | 3232.3101
6.13 | 50#西单元落客区安装 | 个 | 1 | 3445.6304 | 3445.6304
6.14 | 50#东单元落客区安装 | 个 | 1 | 2823.2539 | 2823.2539
合计(元) |  |  |  |  | 6880000.0006

## 精装大堂
一层精装大堂装修工程-装饰
序号 | 工程项目名称 | 工程内容 | 单位 | 工程量 g | 其中：各子项构成（元） |  |  |  |  | 含税综合单价(元) f=(a+b+c+d+e) | 合价(元)=g*f | 备注
[5 empty] | 人工费 a | 主材费 b | 机械、辅材及其他c | 管理费及利润 d=(a+b+c)*费率 | 税金 e=(a+b+c+d)*费率
一 | 28#楼精装大堂硬质装修部分 | 一个单元工程量清单， | [9 empty] | 共2单元
1 | 地面
1.1 | 瓷砖地面 | 1、清理施工表面； 2、素水泥结合层一道 3、100-150mm1:3干硬性水泥砂浆结合层； 4、砖充分浸水 5、ct1瓷砖铺贴、1.0mm美缝处理,同砖色美缝。 6、满足施工规范及设计图纸要求； | m2 | 28.18 | 39.3 | 70 | 39.558 | 13.3972 | 14.603 | 176.8582 | 4983.8638 | 含过门砖通铺、金意陶、合格产品
2 | 墙面
2.1 | 瓷砖墙面 | 1. 面砖CT3,1.0mm美缝处理,同砖色美缝。 2. 4~5厚1∶1水泥砂浆加水重20%%%建筑胶(或配套专用胶粘剂)粘结层 3. 素水泥浆一道(用专用胶粘剂粘贴时无此道工序) 4. 详见施工图及节点详图TD-03/01图（含消防管子包管处理）； | m2 | 56.6828 | 58 | 61.999 | 27.401 | 13.266 | 14.4599 | 175.1259 | 9926.6286 | 合格产品
2.2 | 格栅造型 | 1、金属格栅1.2mm厚造型 2、MT01金属收边 | m2 | 4.75 | 25.25 | 137.312 | 58.848 | 19.9269 | 21.7203 | 263.0572 | 1249.5218
2.3 | 楼梯侧面白色无机涂料 | 基层清理； 2、满刮腻子两道、砂纸磨平； 3、白色无极涂料； 4、满足施工规范及设计图纸要求； 5、格栅造型后楼梯侧面 | m2 | 1.14 | 15.52 | 6.508 | 5.932 | 2.5164 | 2.7429 | 33.2193 | 37.87
2.4 | 镜面墙面 | 1、18mm阻燃版基层 2、GL01银镜面层 3、MT01金属收边 4、详见施工图； | m2 | 6.02 | 52.99 | 132.258 | 56.682 | 21.7737 | 23.7333 | 287.437 | 1730.3709
2.5 | MT01不锈钢腰线 | 1、MT01不锈钢腰线 宽度20mm 2、详见施工图； | m | 16.86 | 7.49 | 11.907 | 5.103 | 2.205 | 2.4034 | 29.1085 | 490.7685
2.6 | 金属M01洞口门套 | 1、金属M01洞口金属条收口 厚度1.2mm 宽度240mm 2、具体做法详见节点详图TD-03/04图及施工图。 3、部位：大堂 | m | 6.2 | 13.61 | 87.976 | 37.704 | 12.5361 | 13.6643 | 165.4904 | 1026.0408
2.7 | 单元门 | 1、规格：DYM4832 4800*3200 2、材质：MT01不锈钢造型门框、8mm厚钢化玻璃 3、详见幕墙设计图 | m2 | 15.36 | 26.89 | 388.92 | 166.68 | 52.4241 | 57.1423 | 692.0564 | 10629.9858
2.8 | 电梯门套 | 1、规格：1140*2500 2、材质：1.2mm厚MT-01金属 3、基层：18mm阻燃胶合板 | 樘 | 1 | 114.54 | 479.46 | 234.154 | 74.5339 | 81.2419 | 983.9298 | 983.9298
3 | 天花
3.1 | 大堂吊顶 | 1.9.5厚纸面石膏板,用自攻螺丝固定间距 ≤200 2. U型轻钢龙骨横撑CB50*20中距800-1200 3. U型轻钢龙骨CB50*20中距400 4. 8号热镀锌低碳钢丝吊杆,中距横向800-1200,吊杆上部与预留钢筋连接 5、具体做法18mm阻燃胶合板+PT01无机涂料(9.5mm厚双层石膏板吊顶) 6、金属M01吊顶金属条收口 厚度1.2mm 7、具体做法详见节点详图TD-01/01图； 8、部位：大堂 | M2 | 11.5 | 69.95 | 100.73 | 20.94 | 17.2458 | 18.7979 | 227.6637 | 2618.1328
3.3 | 平吊天花 | 1.PT01无机涂料(9.5mm厚双层石膏板吊顶),用自攻螺丝固定间距 ≤200 2. U型轻钢龙骨横撑CB50*20中距800-1200 3. U型轻钢龙骨CB50*20中距400 4. 8号热镀锌低碳钢丝吊杆,中距横向800-1200,吊杆上部与预留钢筋连接 5、具体做法详见施工图 | m2 | 8.39 | 50.95 | 88.543 | 25.157 | 14.8185 | 16.1522 | 195.6207 | 1641.2574
3.4 | 白色无机涂料原顶 | 基层清理； 2、满刮腻子两道、砂纸磨平； 3、白色无极涂料天棚； 4、满足施工规范及设计图纸要求； 5、侯梯厅 | m2 | 6.1 | 15.52 | 6.508 | 5.932 | 2.5164 | 2.7429 | 33.2193 | 202.6376
3.5 | 04天花造型 | 1、白色无机涂料 2、石膏板造型 3、18mm阻燃胶合板 4、具体做法详见节点详图TD-01/04图及施工图； 5、部位：侯梯厅 | m | 12.84 | 25.62 | 42.907 | 2.45 | 6.3879 | 6.9628 | 84.3278 | 1082.7686
4 | 小计 |  | 元 | [7 empty] | 36603.7764
二 | 29#楼精装大堂硬质装修部分 | 一个单元工程量清单 | [9 empty] | 共2单元
1 | 地面
1.1 | 瓷砖地面 | 1、清理施工表面； 2、素水泥结合层一道 3、100-150mm1:3干硬性水泥砂浆结合层； 4、砖充分浸水 5、ct1瓷砖铺贴、1.0mm美缝处理,同砖色美缝。 6、满足施工规范及设计图纸要求； | m2 | 36.55 | 39.3 | 70 | 39.558 | 13.3972 | 14.603 | 176.8582 | 6464.1668 | 含过门砖通铺、金意陶、合格产品
2 | 墙面
2.1 | 瓷砖墙面 | 1. 面砖CT3,1.0mm美缝处理,同砖色美缝。 2. 4~5厚1∶1水泥砂浆加水重20%%%建筑胶(或配套专用胶粘剂)粘结层 3. 素水泥浆一道(用专用胶粘剂粘贴时无此道工序) 4. 详见施工图及节点详图TD-03/01图（含消防管子包管处理）； | m2 | 76.0152 | 58 | 61.999 | 27.401 | 13.266 | 14.4599 | 175.1259 | 13312.2334 | 金意陶、合格产品
| 格栅造型 | 1、金属格栅1.2mm厚造型 2、MT01金属收边 | m2 | 4 | 25.25 | 137.312 | 58.848 | 19.9269 | 21.7203 | 263.0572 | 1052.2289
| 楼梯侧面白色无机涂料 | 基层清理； 2、满刮腻子两道、砂纸磨平； 3、白色无极涂料； 4、满足施工规范及设计图纸要求； 5、格栅造型后楼梯侧面 | m2 | 1.14 | 15.52 | 6.508 | 5.932 | 2.5164 | 2.7429 | 33.2193 | 37.87
| 镜面墙面 | 1、18mm阻燃版基层 2、GL01银镜面层 3、MT01金属收边 4、详见施工图； | m2 | 6.37 | 52.99 | 132.258 | 56.682 | 21.7737 | 23.7333 | 287.437 | 1830.9739
| MT01不锈钢腰线 | 1、MT01不锈钢腰线 宽度20mm 2、详见施工图； | m | 27.509 | 7.49 | 11.907 | 5.103 | 2.205 | 2.4034 | 29.1085 | 800.7444
3.2 | 金属M01洞口门套 | 1、金属M01洞口金属条收口 厚度1.2mm 宽度240mm 2、具体做法详见节点详图TD-03/04图及施工图。 3、部位：大堂 | m | 5.72 | 13.61 | 87.976 | 37.704 | 12.5361 | 13.6643 | 165.4904 | 946.6054
2.2 | 单元门 | 1、规格：3500*3200 2、材质MT01不锈钢造型门框、8mm钢化玻璃 3、详见幕墙设计图 | m2 | 11.2 | 26.89 | 388.92 | 166.68 | 52.4241 | 57.1423 | 692.0564 | 7751.0313
2.3 | 电梯门套 | 1、规格：1140*2500 2、材质：1.2mm厚MT-01金属 3、基层：18mm阻燃胶合板 | 樘 | 2 | 114.54 | 479.46 | 234.154 | 74.5339 | 81.2419 | 983.9298 | 1967.8595
3 | 天花
3.1 | 大堂吊顶 | 1.9.5厚纸面石膏板,用自攻螺丝固定间距 ≤200 2. U型轻钢龙骨横撑CB50*20中距800-1200 3. U型轻钢龙骨CB50*20中距400 4. 8号热镀锌低碳钢丝吊杆,中距横向800-1200,吊杆上部与预留钢筋连接 5、具体做法18mm阻燃胶合板+PT01无机涂料(9.5mm厚双层石膏板吊顶) 6、金属M01吊顶金属条收口 厚度1.2mm 7、具体做法详见节点详图TD-01/01图； 8、部位：大堂 | M2 | 7.46 | 69.95 | 100.73 | 20.94 | 17.2458 | 18.7979 | 227.6637 | 1698.3714
3.3 | 平吊天花 | 1.PT01无机涂料(9.5mm厚双层石膏板吊顶),用自攻螺丝固定间距 ≤200 2. U型轻钢龙骨横撑CB50*20中距800-1200 3. U型轻钢龙骨CB50*20中距400 4. 8号热镀锌低碳钢丝吊杆,中距横向800-1200,吊杆上部与预留钢筋连接 5、具体做法详见施工图 | m2 | 11.12 | 50.95 | 88.543 | 25.157 | 14.8185 | 16.1522 | 195.6207 | 2175.3018
3.4 | 白色无机涂料原顶 | 基层清理； 2、满刮腻子两道、砂纸磨平； 3、白色无极涂料天棚； 4、满足施工规范及设计图纸要求； 5、侯梯厅 | m2 | 14.4 | 15.52 | 6.508 | 5.932 | 2.5164 | 2.7429 | 33.2193 | 478.3576
3.5 | 04天花造型 | 1、白色无机涂料 2、石膏板造型 3、18mm阻燃胶合板 4、具体做法详见节点详图TD-01/04图及施工图； 5、部位：侯梯厅 | m | 21.68 | 25.62 | 42.907 | 2.45 | 6.3879 | 6.9628 | 84.3278 | 1828.2261
4 | 小计 |  | 元 | [7 empty] | 40343.9704
三 | 30#楼精装大堂硬质装修部分 | 一个单元工程量清单 | [9 empty] | 共2单元
1 | 地面
1.1 | 瓷砖地面 | 1、清理施工表面； 2、素水泥结合层一道 3、100-150mm1:3干硬性水泥砂浆结合层； 4、砖充分浸水 5、ct1瓷砖铺贴、1.0mm美缝处理,同砖色美缝。 6、满足施工规范及设计图纸要求； | m2 | 58.1 | 39.3 | 70 | 39.558 | 13.3972 | 14.603 | 176.8582 | 10275.4608 | 含过门砖通铺、金意陶、合格产品
2 | 墙面
2.1 | 瓷砖墙面 | 1. 面砖CT3,1.0mm美缝处理,同砖色美缝。 2. 4~5厚1∶1水泥砂浆加水重20%%%建筑胶(或配套专用胶粘剂)粘结层 3. 素水泥浆一道(用专用胶粘剂粘贴时无此道工序) 4. 详见施工图及节点详图TD-03/01图（含消防管子包管处理）； | m2 | 124.753 | 58 | 61.999 | 27.401 | 13.266 | 14.4599 | 175.1259 | 21847.4864 | 金意陶、合格产品
| 格栅造型 | 1、金属格栅1.2mm厚造型 2、MT01金属收边 | m2 |  | 25.25 | 137.312 | 58.848 | 19.9269 | 21.7203 | 263.0572 | 0
| 镜面墙面 | 1、18mm阻燃版基层 2、GL01银镜面层 3、MT01金属收边 4、详见施工图； | m2 | 7.49 | 52.99 | 132.258 | 56.682 | 21.7737 | 23.7333 | 287.437 | 2152.9034
| MT01不锈钢腰线 | 1、MT01不锈钢腰线 宽度20mm 2、详见施工图； | m | 45.8 | 7.49 | 11.907 | 5.103 | 2.205 | 2.4034 | 29.1085 | 1333.167
3.2 | 金属M01洞口门套 | 1、金属M01洞口金属条收口 厚度1.2mm 宽度240mm 2、具体做法详见节点详图TD-03/04图及施工图。 3、部位：大堂 | m |  | 13.61 | 87.976 | 37.704 | 12.5361 | 13.6643 | 165.4904 | 0
2.2 | 单元门 | 1、规格：4300*3200、1440*2400 2、材质：MT01不锈钢造型门框、8mm厚钢化玻璃 3、详见幕墙设计图 | m2 | 16.87 | 26.89 | 388.92 | 166.68 | 52.4241 | 57.1423 | 692.0564 | 11674.9909
2.3 | 电梯门套 | 1、规格：1140*2500 2、材质：1.2mm厚MT-01金属 3、基层：18mm阻燃胶合板 | 樘 | 2 | 114.54 | 479.46 | 234.154 | 74.5339 | 81.2419 | 983.9298 | 1967.8595
3 | 天花
3.1 | 大堂吊顶 | 1.9.5厚纸面石膏板,用自攻螺丝固定间距 ≤200 2. U型轻钢龙骨横撑CB50*20中距800-1200 3. U型轻钢龙骨CB50*20中距400 4. 8号热镀锌低碳钢丝吊杆,中距横向800-1200,吊杆上部与预留钢筋连接 5、具体做法18mm阻燃胶合板+PT01无机涂料(9.5mm厚双层石膏板吊顶) 6、金属M01吊顶金属条收口 厚度1.2mm 7、具体做法详见节点详图TD-01/01图； 8、部位：大堂 | M2 | 13.12 | 69.95 | 100.73 | 20.94 | 17.2458 | 18.7979 | 227.6637 | 2986.948
3.3 | 平吊天花 | 1.PT01无机涂料(9.5mm厚双层石膏板吊顶),用自攻螺丝固定间距 ≤200 2. U型轻钢龙骨横撑CB50*20中距800-1200 3. U型轻钢龙骨CB50*20中距400 4. 8号热镀锌低碳钢丝吊杆,中距横向800-1200,吊杆上部与预留钢筋连接 5、具体做法详见施工图 | m2 |  | 50.95 | 88.543 | 25.157 | 14.8185 | 16.1522 | 195.6207 | 0
3.4 | 白色无机涂料原顶 | 基层清理； 2、满刮腻子两道、砂纸磨平； 3、白色无极涂料天棚； 4、满足施工规范及设计图纸要求； 5、部位、侯梯厅、走道 | m2 | 36.21 | 15.52 | 6.508 | 5.932 | 2.5164 | 2.7429 | 33.2193 | 1202.87
3.5 | 04天花造型 | 1、白色无机涂料 2、石膏板造型 3、18mm阻燃胶合板 4、具体做法详见节点详图TD-01/04图及施工图； 5、部位：侯梯厅、侯梯厅 | m | 69 | 25.62 | 42.907 | 2.45 | 6.3879 | 6.9628 | 84.3278 | 5818.6164
4 | 小计 |  | 元 | [7 empty] | 59260.3025
四 | 31#楼精装大堂硬质装修部分 | 一个单元工程量清单 | [9 empty] | 共2单元
1 | 地面
1.1 | 瓷砖地面 | 1、清理施工表面； 2、素水泥结合层一道 3、100-150mm1:3干硬性水泥砂浆结合层； 4、砖充分浸水 5、ct1瓷砖铺贴、1.0mm美缝处理,同砖色美缝。 6、满足施工规范及设计图纸要求； | m2 | 28.67 | 39.3 | 70 | 39.558 | 13.3972 | 14.603 | 176.8582 | 5070.5243 | 含过门砖通铺、金意陶、合格产品
2 | 墙面
2.1 | 瓷砖墙面 | 1. 面砖CT3,1.0mm美缝处理,同砖色美缝。 2. 4~5厚1∶1水泥砂浆加水重20%%%建筑胶(或配套专用胶粘剂)粘结层 3. 素水泥浆一道(用专用胶粘剂粘贴时无此道工序) 4. 详见施工图及节点详图TD-03/01图（含消防管子包管处理）； | m2 | 54.1818 | 58 | 61.999 | 27.401 | 13.266 | 14.4599 | 175.1259 | 9488.6387 | 金意陶、合格产品
| 格栅造型 | 1、金属格栅1.2mm厚造型 2、MT01金属收边 | m2 |  | 25.25 | 137.312 | 58.848 | 19.9269 | 21.7203 | 263.0572 | 0
| 镜面墙面 | 1、18mm阻燃版基层 2、GL01银镜面层 3、MT01金属收边 4、详见施工图； | m2 | 4.59 | 52.99 | 132.258 | 56.682 | 21.7737 | 23.7333 | 287.437 | 1319.336
| MT01不锈钢腰线 | 1、MT01不锈钢腰线 宽度20mm 2、详见施工图； | m | 23.605 | 7.49 | 11.907 | 5.103 | 2.205 | 2.4034 | 29.1085 | 687.105
3.2 | 金属M01洞口门套 | 1、金属M01洞口金属条收口 厚度1.2mm 宽度240mm 2、具体做法详见节点详图TD-03/04图及施工图。 3、部位：大堂 | m | 6.43 | 13.61 | 87.976 | 37.704 | 12.5361 | 13.6643 | 165.4904 | 1064.1036
2.2 | 单元门 | 1、规格：1800*2550、1200*2550 2、材质：MT01不锈钢造型门框、8mm厚钢化玻璃 3、详见幕墙设计图 | m2 | 7.4 | 26.89 | 388.92 | 166.68 | 52.4241 | 57.1423 | 692.0564 | 5121.2171
2.3 | 电梯门套 | 1、规格：1140*2500 2、材质：1.2mm厚MT-01金属 3、基层：18mm阻燃胶合板 | 樘 | 2 | 114.54 | 479.46 | 294.154 | 79.9339 | 87.1279 | 1055.2158 | 2110.4315
3 | 天花
3.1 | 大堂吊顶 | 1.9.5厚纸面石膏板,用自攻螺丝固定间距 ≤200 2. U型轻钢龙骨横撑CB50*20中距800-1200 3. U型轻钢龙骨CB50*20中距400 4. 8号热镀锌低碳钢丝吊杆,中距横向800-1200,吊杆上部与预留钢筋连接 5、具体做法18mm阻燃胶合板+PT01无机涂料(9.5mm厚双层石膏板吊顶) 6、金属M01吊顶金属条收口 厚度1.2mm 7、具体做法详见节点详图TD-01/01图； 8、部位：大堂 | M2 | 3.94 | 69.95 | 100.73 | 20.94 | 17.2458 | 18.7979 | 227.6637 | 896.9951
3.3 | 平吊天花 | 1.PT01无机涂料(9.5mm厚双层石膏板吊顶),用自攻螺丝固定间距 ≤200 2. U型轻钢龙骨横撑CB50*20中距800-1200 3. U型轻钢龙骨CB50*20中距400 4. 8号热镀锌低碳钢丝吊杆,中距横向800-1200,吊杆上部与预留钢筋连接 5、标高2350mm，具体做法详见施工图 | m2 | 8.29 | 50.95 | 88.543 | 25.157 | 14.8185 | 16.1522 | 195.6207 | 1621.6953
3.4 | 白色无机涂料原顶 | 基层清理； 2、满刮腻子两道、砂纸磨平； 3、白色无极涂料天棚； 4、满足施工规范及设计图纸要求； 5、楼梯板顶面、侯梯厅 | m2 | 14.46 | 15.52 | 6.508 | 5.932 | 2.5164 | 2.7429 | 33.2193 | 480.3507
3.5 | 04天花造型 | 1、白色无机涂料 2、石膏板造型 3、18mm阻燃胶合板 4、具体做法详见节点详图TD-01/04图及施工图； 5、部位：侯梯厅 | m | 13.44 | 25.62 | 42.907 | 2.45 | 6.3879 | 6.9628 | 84.3278 | 1133.3653
4 | 小计 |  | 元 | [7 empty] | 28993.7625
五 | 36#楼西单元、38#楼西单元精装大堂硬质装修部分、37#楼东西单元 | 一个单元工程量清单 | [9 empty] | 共4单元
1 | 地面
1.1 | 瓷砖地面 | 1、清理施工表面； 2、素水泥结合层一道 3、100-150mm1:3干硬性水泥砂浆结合层； 4、砖充分浸水 5、ct1瓷砖铺贴、1.0mm美缝处理,同砖色美缝。 6、满足施工规范及设计图纸要求； | m2 | 34.66 | 39.3 | 70 | 39.558 | 13.3972 | 14.603 | 176.8582 | 6129.9049 | 含过门砖通铺、金意陶、合格产品
2 | 墙面
2.1 | 瓷砖墙面 | 1. 面砖CT3,1.0mm美缝处理,同砖色美缝。 2. 4~5厚1∶1水泥砂浆加水重20%%%建筑胶(或配套专用胶粘剂)粘结层 3. 素水泥浆一道(用专用胶粘剂粘贴时无此道工序) 4. 详见施工图及节点详图TD-03/01图（含消防管子包管处理）； | m2 | 90.2478 | 58 | 61.999 | 27.401 | 13.266 | 14.4599 | 175.1259 | 15804.7308 | 含楼梯下面里面墙、金意陶、合格产品
| 格栅造型 | 1、金属格栅1.2mm厚造型 2、MT01金属收边 | m2 |  | 25.25 | 137.312 | 58.848 | 19.9269 | 21.7203 | 263.0572 | 0
| 镜面墙面 | 1、18mm阻燃版基层 2、GL01银镜面层 3、MT01金属收边 4、详见施工图； | m2 | 3.75 | 52.99 | 132.258 | 56.682 | 21.7737 | 23.7333 | 287.437 | 1077.8889
| MT01不锈钢腰线 | 1、MT01不锈钢腰线 宽度20mm 2、详见施工图； | m | 37.16 | 7.49 | 11.907 | 5.103 | 2.205 | 2.4034 | 29.1085 | 1081.67
3.2 | 金属M01洞口门套 | 1、金属M01洞口金属条收口 厚度1.2mm 宽度240mm 2、具体做法详见节点详图TD-03/04图及施工图。 3、部位：大堂 | m | 6.55 | 13.61 | 87.976 | 37.704 | 12.5361 | 13.6643 | 165.4904 | 1083.9624
2.2 | 单元门 | 1、规格：1800*2550、1200*2550 2、材质：MT01不锈钢造型门框、8mm厚钢化玻璃 3、详见幕墙设计图 | m2 | 7.5 | 26.89 | 388.92 | 166.68 | 52.4241 | 57.1423 | 692.0564 | 5190.4228
2.3 | 电梯门套 | 1、规格：1140*2500 2、材质：1.2mm厚MT-01金属 3、基层：18mm阻燃胶合板 | 樘 | 2 | 114.54 | 479.46 | 234.154 | 74.5339 | 81.2419 | 983.9298 | 1967.8595
3 | 天花
3.1 | 大堂吊顶 | 1.9.5厚纸面石膏板,用自攻螺丝固定间距 ≤200 2. U型轻钢龙骨横撑CB50*20中距800-1200 3. U型轻钢龙骨CB50*20中距400 4. 8号热镀锌低碳钢丝吊杆,中距横向800-1200,吊杆上部与预留钢筋连接 5、具体做法18mm阻燃胶合板+PT01无机涂料(9.5mm厚双层石膏板吊顶) 6、金属M01吊顶金属条收口 厚度1.2mm 7、具体做法详见节点详图TD-01/01图； 8、部位：大堂 | M2 | 3.72 | 69.95 | 100.73 | 20.94 | 17.2458 | 18.7979 | 227.6637 | 846.909
3.3 | 平吊天花 | 1.PT01无机涂料(9.5mm厚双层石膏板吊顶),用自攻螺丝固定间距 ≤200 2. U型轻钢龙骨横撑CB50*20中距800-1200 3. U型轻钢龙骨CB50*20中距400 4. 8号热镀锌低碳钢丝吊杆,中距横向800-1200,吊杆上部与预留钢筋连接 5、标高2350mm，具体做法详见施工图 | m2 | 15.08 | 50.95 | 88.543 | 25.157 | 14.8185 | 16.1522 | 195.6207 | 2949.9596
3.4 | 白色无机涂料原顶 | 基层清理； 2、满刮腻子两道、砂纸磨平； 3、白色无极涂料天棚； 4、满足施工规范及设计图纸要求； 5、楼梯板顶面、侯梯厅 | m2 | 13.81 | 15.52 | 6.508 | 5.932 | 2.5164 | 2.7429 | 33.2193 | 458.7582
3.5 | 04天花造型 | 1、白色无机涂料 2、石膏板造型 3、18mm阻燃胶合板 4、具体做法详见节点详图TD-01/04图及施工图； 5、部位：侯梯厅 | m | 19.02 | 25.62 | 42.907 | 2.45 | 6.3879 | 6.9628 | 84.3278 | 1603.9143
4 | 小计 |  | 元 | [7 empty] | 38195.9804
六 | 36#楼东单元、38#楼东单元精装大堂硬质装修部分、 | 一个单元工程量清单 | [9 empty] | 38#楼东单元共2单元
1 | 地面
1.1 | 瓷砖地面 | 1、清理施工表面； 2、素水泥结合层一道 3、100-150mm1:3干硬性水泥砂浆结合层； 4、砖充分浸水 5、ct1瓷砖铺贴、1.0mm美缝处理,同砖色美缝。 6、满足施工规范及设计图纸要求； | m2 | 38.43 | 39.3 | 70 | 39.558 | 13.3972 | 14.603 | 176.8582 | 6796.6602 | 含过门砖通铺、金意陶、合格产品
2 | 墙面
2.1 | 瓷砖墙面 | 1. 面砖CT3,1.0mm美缝处理,同砖色美缝。 2. 4~5厚1∶1水泥砂浆加水重20%%%建筑胶(或配套专用胶粘剂)粘结层 3. 素水泥浆一道(用专用胶粘剂粘贴时无此道工序) 4. 详见施工图及节点详图TD-03/01图（含消防管子包管处理）； | m2 | 74.7892 | 58 | 61.999 | 27.401 | 13.266 | 14.4599 | 175.1259 | 13097.529 | 含楼梯下面里面墙、金意陶、合格产品
2.2 | 格栅造型 | 1、金属格栅1.2mm厚造型 2、MT01金属收边 | m2 |  | 25.25 | 137.312 | 58.848 | 19.9269 | 21.7203 | 263.0572 | 0
2.3 | 镜面墙面 | 1、18mm阻燃版基层 2、GL01银镜面层 3、MT01金属收边 4、详见施工图； | m2 | 8.65 | 52.99 | 132.258 | 56.682 | 21.7737 | 23.7333 | 287.437 | 2486.3303
2.4 | MT01不锈钢腰线 | 1、MT01不锈钢腰线 宽度20mm 2、详见施工图； | m | 29.5 | 7.49 | 11.907 | 5.103 | 2.205 | 2.4034 | 29.1085 | 858.6993
2.5 | 金属M01洞口门套 | 1、金属M01洞口金属条收口 厚度1.2mm 宽度240mm 2、具体做法详见节点详图TD-03/04图及施工图。 3、部位：大堂 | m | 6 | 13.61 | 87.976 | 37.704 | 12.5361 | 13.6643 | 165.4904 | 992.9427
2.6 | 单元门 | 1、规格：1800*2550、1200*2550 2、材质：MT01不锈钢造型门框、8mm厚钢化玻璃 3、详见幕墙设计图 | m2 | 37.97 | 26.89 | 388.92 | 166.68 | 52.4241 | 57.1423 | 692.0564 | 26277.3803
2.7 | 电梯门套 | 1、规格：1140*2500 2、材质：1.2mm厚MT-01金属 3、基层：18mm阻燃胶合板 | 樘 | 2 | 114.54 | 479.46 | 234.154 | 74.5339 | 81.2419 | 983.9298 | 1967.8595
3 | 天花
3.1 | 大堂吊顶 | 1.9.5厚纸面石膏板,用自攻螺丝固定间距 ≤200 2. U型轻钢龙骨横撑CB50*20中距800-1200 3. U型轻钢龙骨CB50*20中距400 4. 8号热镀锌低碳钢丝吊杆,中距横向800-1200,吊杆上部与预留钢筋连接 5、具体做法18mm阻燃胶合板+PT01无机涂料(9.5mm厚双层石膏板吊顶) 6、金属M01吊顶金属条收口 厚度1.2mm 7、具体做法详见节点详图TD-01/01图； 8、部位：大堂 | M2 | 12.7 | 69.95 | 100.73 | 20.94 | 17.2458 | 18.7979 | 227.6637 | 2891.3293
3.3 | 平吊天花 | 1.PT01无机涂料(9.5mm厚双层石膏板吊顶),用自攻螺丝固定间距 ≤200 2. U型轻钢龙骨横撑CB50*20中距800-1200 3. U型轻钢龙骨CB50*20中距400 4. 8号热镀锌低碳钢丝吊杆,中距横向800-1200,吊杆上部与预留钢筋连接 5、标高2350mm，具体做法详见施工图 | m2 | 8.46 | 50.95 | 88.543 | 25.157 | 14.8185 | 16.1522 | 195.6207 | 1654.9508
3.4 | 白色无机涂料原顶 | 基层清理； 2、满刮腻子两道、砂纸磨平； 3、白色无极涂料天棚； 4、满足施工规范及设计图纸要求； 5、楼梯板顶面、侯梯厅 | m2 | 15.22 | 15.52 | 6.508 | 5.932 | 2.5164 | 2.7429 | 33.2193 | 505.5974
3.5 | 04天花造型 | 1、白色无机涂料 2、石膏板造型 3、18mm阻燃胶合板 4、具体做法详见节点详图TD-01/04图及施工图； 5、部位：侯梯厅 | m | 22.79 | 25.62 | 42.907 | 2.45 | 6.3879 | 6.9628 | 84.3278 | 1921.83
4 | 小计 |  | 元 | [7 empty] | 59451.1088
七 | 39#楼精装大堂硬质装修部分 | 一个单元工程量清单 | [9 empty] | 共2单元
1 | 地面
1.1 | 瓷砖地面 | 1、清理施工表面； 2、素水泥结合层一道 3、100-150mm1:3干硬性水泥砂浆结合层； 4、砖充分浸水 5、ct1瓷砖铺贴、1.0mm美缝处理,同砖色美缝。 6、满足施工规范及设计图纸要求； | m2 | 47.14 | 39.3 | 70 | 39.558 | 13.3972 | 14.603 | 176.8582 | 8337.0951 | 含过门砖通铺、金意陶、合格产品
2 | 墙面
2.1 | 瓷砖墙面 | 1. 面砖CT3,1.0mm美缝处理,同砖色美缝。 2. 4~5厚1∶1水泥砂浆加水重20%%%建筑胶(或配套专用胶粘剂)粘结层 3. 素水泥浆一道(用专用胶粘剂粘贴时无此道工序) 4. 详见施工图及节点详图TD-03/01图（含消防管子包管处理）； | m2 | 94.8292 | 58 | 61.999 | 27.401 | 13.266 | 14.4599 | 175.1259 | 16607.0528 | 含楼梯下面里面墙、金意陶、合格产品
2.2 | 格栅造型 | 1、金属格栅1.2mm厚造型 2、MT01金属收边 | m2 |  | 25.25 | 137.312 | 58.848 | 19.9269 | 21.7203 | 263.0572 | 0
2.3 | 镜面墙面 | 1、18mm阻燃版基层 2、GL01银镜面层 3、MT01金属收边 4、详见施工图； | m2 | 13.63 | 52.99 | 132.258 | 56.682 | 21.7737 | 23.7333 | 287.437 | 3917.7668
2.4 | MT01不锈钢腰线 | 1、MT01不锈钢腰线 宽度20mm 2、详见施工图； | m | 28.35 | 7.49 | 11.907 | 5.103 | 2.205 | 2.4034 | 29.1085 | 825.2246
2.5 | 金属M01洞口门套 | 1、金属M01洞口金属条收口 厚度1.2mm 宽度240mm 2、具体做法详见节点详图TD-03/04图及施工图。 3、部位：大堂 | m | 7.14 | 13.61 | 87.976 | 37.704 | 12.5361 | 13.6643 | 165.4904 | 1181.6018
2.6 | 单元门 | 1、规格：5500*5400 2、材质：MT01不锈钢造型门框、8mm厚钢化玻璃 3、详见幕墙设计图 | m2 | 23.49 | 26.89 | 388.92 | 166.68 | 52.4241 | 57.1423 | 692.0564 | 16256.4041
2.7 | 电梯门套 | 1、规格：1140*2500 2、材质：1.2mm厚MT-01金属 3、基层：18mm阻燃胶合板 | 樘 | 2 | 114.54 | 479.46 | 234.154 | 74.5339 | 81.2419 | 983.9298 | 1967.8595
3 | 天花
3.1 | 大堂吊顶 | 1.9.5厚纸面石膏板,用自攻螺丝固定间距 ≤200 2. U型轻钢龙骨横撑CB50*20中距800-1200 3. U型轻钢龙骨CB50*20中距400 4. 8号热镀锌低碳钢丝吊杆,中距横向800-1200,吊杆上部与预留钢筋连接 5、具体做法18mm阻燃胶合板+PT01无机涂料(9.5mm厚双层石膏板吊顶) 6、金属M01吊顶金属条收口 厚度1.2mm 7、具体做法详见节点详图TD-01/01图； 8、部位：大堂 | M2 | 20.54 | 69.95 | 100.73 | 20.94 | 17.2458 | 18.7979 | 227.6637 | 4676.2128
3.3 | 平吊天花 | 1.PT01无机涂料(9.5mm厚双层石膏板吊顶),用自攻螺丝固定间距 ≤200 2. U型轻钢龙骨横撑CB50*20中距800-1200 3. U型轻钢龙骨CB50*20中距400 4. 8号热镀锌低碳钢丝吊杆,中距横向800-1200,吊杆上部与预留钢筋连接 5、具体做法详见施工图 | m2 | 9.32 | 50.95 | 88.543 | 25.157 | 14.8185 | 16.1522 | 195.6207 | 1823.1846
3.4 | 白色无机涂料原顶 | 基层清理； 2、满刮腻子两道、砂纸磨平； 3、白色无极涂料天棚； 4、满足施工规范及设计图纸要求； 5、楼梯板顶面、侯梯厅 | m2 | 13.89 | 15.52 | 6.508 | 5.932 | 2.5164 | 2.7429 | 33.2193 | 461.4157
3.5 | 04天花造型 | 1、白色无机涂料 2、石膏板造型 3、18mm阻燃胶合板 4、具体做法详见节点详图TD-01/04图及施工图； 5、部位：侯梯厅 | m | 16.67 | 25.62 | 42.907 | 2.45 | 6.3879 | 6.9628 | 84.3278 | 1405.744
4 | 小计 |  | 元 | [7 empty] | 57459.5618
八 | 50#楼精装大堂硬质装修部分 | 一个单元工程量清单 | [9 empty] | 共2单元
1 | 地面
1.1 | 瓷砖地面 | 1、清理施工表面； 2、素水泥结合层一道 3、100-150mm1:3干硬性水泥砂浆结合层； 4、砖充分浸水 5、ct1瓷砖铺贴、1.0mm美缝处理,同砖色美缝。 6、满足施工规范及设计图纸要求； | m2 | 51.12 | 39.3 | 70 | 39.558 | 13.3972 | 14.603 | 176.8582 | 9040.9907 | 含过门砖通铺、金意陶、合格产品
2 | 墙面
2.1 | 瓷砖墙面 | 1. 面砖CT3,1.0mm美缝处理,同砖色美缝。 2. 4~5厚1∶1水泥砂浆加水重20%%%建筑胶(或配套专用胶粘剂)粘结层 3. 素水泥浆一道(用专用胶粘剂粘贴时无此道工序) 4. 详见施工图及节点详图TD-03/01图（含消防管子包管处理）； | m2 | 135.0387 | 58 | 61.999 | 27.401 | 13.266 | 14.4599 | 175.1259 | 23648.7793 | 含楼梯下面里面墙、金意陶、合格产品
2.2 | 格栅造型 | 1、金属格栅1.2mm厚造型 2、MT01金属收边 | m2 |  | 25.25 | 137.312 | 58.848 | 19.9269 | 21.7203 | 263.0572 | 0
2.3 | 镜面墙面 | 1、18mm阻燃版基层 2、GL01银镜面层 3、MT01金属收边 4、详见施工图； | m2 | 13.632 | 52.99 | 132.258 | 56.682 | 21.7737 | 23.7333 | 287.437 | 3918.3416
2.4 | MT01不锈钢腰线 | 1、MT01不锈钢腰线 宽度20mm 2、详见施工图； | m | 39.43 | 7.49 | 11.907 | 5.103 | 2.205 | 2.4034 | 29.1085 | 1147.7462
2.5 | 金属M01洞口门套 | 1、金属M01洞口金属条收口 厚度1.2mm 宽度240mm 2、具体做法详见节点详图TD-03/04图及施工图。 3、部位：大堂 | m | 38.21 | 13.61 | 87.976 | 37.704 | 12.5361 | 13.6643 | 165.4904 | 6323.3901
2.6 | 单元门 | 1、规格：5550*5550 2、材质：MT01不锈钢造型门框、8mm厚钢化玻璃 3、详见幕墙设计图 | m2 | 24.1425 | 26.89 | 388.92 | 166.68 | 52.4241 | 57.1423 | 692.0564 | 16707.9709
2.7 | 电梯门套 | 1、规格：1140*2500 2、材质：1.2mm厚MT-01金属 3、基层：18mm阻燃胶合板 | 樘 | 2 | 114.54 | 479.46 | 234.154 | 74.5339 | 81.2419 | 983.9298 | 1967.8595
3 | 天花
3.1 | 大堂吊顶 | 1.9.5厚纸面石膏板,用自攻螺丝固定间距 ≤200 2. U型轻钢龙骨横撑CB50*20中距800-1200 3. U型轻钢龙骨CB50*20中距400 4. 8号热镀锌低碳钢丝吊杆,中距横向800-1200,吊杆上部与预留钢筋连接 5、具体做法18mm阻燃胶合板+PT01无机涂料(9.5mm厚双层石膏板吊顶) 6、金属M01吊顶金属条收口 厚度1.2mm 7、具体做法详见节点详图TD-01/01图； 8、部位：大堂 | M2 | 22.01 | 69.95 | 100.73 | 20.94 | 17.2458 | 18.7979 | 227.6637 | 5010.8785
3.3 | 平吊天花 | 1.PT01无机涂料(9.5mm厚双层石膏板吊顶),用自攻螺丝固定间距 ≤200 2. U型轻钢龙骨横撑CB50*20中距800-1200 3. U型轻钢龙骨CB50*20中距400 4. 8号热镀锌低碳钢丝吊杆,中距横向800-1200,吊杆上部与预留钢筋连接 5、标高2350mm，具体做法详见施工图 | m2 | 11.52 | 50.95 | 88.543 | 25.157 | 14.8185 | 16.1522 | 195.6207 | 2253.5501
3.4 | 白色无机涂料原顶 | 基层清理； 2、满刮腻子两道、砂纸磨平； 3、白色无极涂料天棚； 4、满足施工规范及设计图纸要求； 5、楼梯板顶面、侯梯厅 | m2 | 14.6 | 15.52 | 6.508 | 5.932 | 2.5164 | 2.7429 | 33.2193 | 485.0014
3.5 | 04天花造型 | 1、白色无机涂料 2、石膏板造型 3、18mm阻燃胶合板 4、具体做法详见节点详图TD-01/04图及施工图； 5、部位：侯梯厅 | m | 21.96 | 25.62 | 42.907 | 2.45 | 6.3879 | 6.9628 | 84.3278 | 1851.8379
4 | 小计 |  | 元 | [7 empty] | 72356.3462

## 一层大堂及地下入口-安装
价格清单（28-31#、36-50#楼一层大堂及车库入口精装工程-安装）
序号 | 工程项目名称 | 工程内容 | 单位 | 工程量 g | 其中：各子项构成（元） | [6 empty] | 含税综合单价 f=(a+b+c+d+e) | 合价(元)=g*f | 备 注 （品牌/厂家）
[5 empty] | 人工费 a | 主材费 | 其中主材单价 | 其中主材损耗率 | 机械、辅材及其他c | 管理费及利润 d=(a+b+c)*费率 | 税金 e=(a+b+c+d)*费率
[6 empty] | b=x*（1+y） | x | y |  | % | %
一 | 28#大堂及地下安装 | 一个单元工程量清单 | 项
1 | LED声光控吸顶灯 | 1、名称:LED声光控吸顶灯 2、规格:,2.5W/LED自带电池 正常时12W 3、未详尽处满足图纸设计、相关规范要求 | 个 | 5 | 12.86 | 35.35 | 35 | 1% | 6.51 | 4.9248 | 5.368 | 65.0128 | 325.0642
2 | 装饰吊灯 | 1、名称:装饰吊灯 2、规格:详见图纸要求 3、未详尽处满足图纸设计、相关规范要求 | 个 | 1 | 355.52 | 3838 | 3800 | 1% | 84.39 | 385.0119 | 419.663 | 5082.5849 | 5082.5849
3 | 室外防水壁灯 | 1、名称:室外防水壁灯 2、规格:详见图纸要求 3、未详尽处满足图纸设计、相关规范要求 | 个 | 2 | 14.7 | 181.8 | 180 | 1% | 12.51 | 18.8109 | 20.5039 | 248.3248 | 496.6496
4 | 射灯 | 1、名称:射灯 2、规格:4000k 3、未详尽处满足图纸设计、相关规范要求 | 个 | 7 | 12.77 | 38.38 | 38 | 1% | 7.95 | 5.319 | 5.7977 | 70.2167 | 491.517 | 雷士
5 | 筒灯 | 1、名称:筒灯 2、规格:4000k 3、未详尽处满足图纸设计、相关规范要求 | 个 | 10 | 17.78 | 29.29 | 29 | 1% | 7.39 | 4.9014 | 5.3425 | 64.7039 | 647.0393 | 雷士
6 | 灯带 | 1、名称:灯带 2、规格:4000k 3、未详尽处满足图纸设计、相关规范要求 | m | 13.2 | 14.63 | 15.15 | 15 | 1% | 8.2 | 3.4182 | 3.7258 | 45.124 | 595.6373 | 雷士
7 | 线性灯 | 1、名称:线性灯（一层） 2、规格:详见图纸要求 3、未详尽处满足图纸设计、相关规范要求 | m | 9.06 | 14.63 | 22.22 | 22 | 1% | 10.78 | 4.2867 | 4.6725 | 56.5892 | 512.6982 | 雷士
8 | 三联单控开关 | 1、名称:三联单控开关 2、安装位置:底边距地1300mm 3、未详尽处满足图纸设计、相关规范要求 | 个 | 1 | 7.23 | 27.0504 | 26.52 | 2% | 1.36 | 3.2076 | 3.4963 | 42.3444 | 42.3444
9 | 双联单控开关 | 1、名称:双联单控开关 2、安装位置:底边距地1300mm 3、未详尽处满足图纸设计、相关规范要求 | 个 | 1 | 7.23 | 23.9292 | 23.46 | 2% | 1.36 | 2.9267 | 3.1901 | 38.6361 | 38.6361
10 | 单项安全型二、三孔插座 | 1、名称:单项安全型二、三孔插座 2、距地1.3m 3、未详尽处满足图纸设计、相关规范要求 | 个 | 1 | 8.97 | 25.5 | 25 | 2% | 1.36 | 3.2247 | 3.5149 | 42.5696 | 42.5696
11 | 单网络插座 | 1、名称:单网络插座 2、H=1300MM 3、未详尽处满足图纸设计、相关规范要求 | 个 | 1 | 8.26 | 30.3 | 30 | 1% | 0.2 | 3.4884 | 3.8024 | 46.0508 | 46.0508
12 | 配管 | 1、名称:配管 2、PC20 3、吊顶内敷设 4、未详尽处满足图纸设计、相关规范要求 | m | 8.45 | 6.73 | 1.8656 | 1.76 | 6% | 0.26 | 0.797 | 0.86873 | 10.5213 | 88.9053
13 | 配管 | 1、名称:配管 2、PC16 3、吊顶内敷设 4、未详尽处满足图纸设计、相关规范要求 | m | 95.249 | 6.32 | 1.4522 | 1.37 | 6% | 0.25 | 0.722 | 0.78698 | 9.5312 | 907.835
14 | 网线 | 1、名称:网线 2、管内敷设 3、未详尽处满足图纸设计、相关规范要求 | m | 4.6 | 1.79 | 3.2025 | 3.05 | 5% | 0.07 | 0.45563 | 0.49663 | 6.0148 | 27.6679
15 | 电线 | 1、名称:电线BV4 2、管内敷设 3、未详尽处满足图纸设计、相关规范要求 | m | 25.37 | 0.72 | 4.235 | 3.85 | 10% | 0.18 | 0.46215 | 0.50374 | 6.1009 | 154.7797
16 | 电线 | 1、名称:电线WDZ-BYJ2.5 2、管内敷设 3、未详尽处满足图纸设计、相关规范要求 | m | 259.383 | 1.05 | 2.9232 | 2.52 | 16% | 0.18 | 0.37379 | 0.40743 | 4.9344 | 1279.9039
17 | 小计 |  | 元 | [9 empty] | 10779.8828
二 | 29#一层大堂安装 | 一个单元工程量清单 | 项
1 | LED声光控吸顶灯 | 1、名称:LED声光控吸顶灯 2、规格:,2.5W/LED自带电池 正常时12W 3、未详尽处满足图纸设计、相关规范要求 | 个 | 3 | 12.86 | 35.35 | 35 | 1% | 6.51 | 4.9248 | 5.368 | 65.0128 | 195.0385
2 | 装饰吊灯 | 1、名称:装饰吊灯 2、规格:详见图纸要求 3、未详尽处满足图纸设计、相关规范要求 | 个 | 1 | 355.52 | 3838 | 3800 | 1% | 84.39 | 385.0119 | 419.663 | 5082.5849 | 5082.5849
3 | 室外防水壁灯 | 1、名称:室外防水壁灯 2、规格:详见图纸要求 3、未详尽处满足图纸设计、相关规范要求 | 个 | 2 | 14.7 | 181.8 | 180 | 1% | 12.51 | 18.8109 | 20.5039 | 248.3248 | 496.6496
4 | 射灯 | 1、名称:射灯 2、规格:4000k 3、未详尽处满足图纸设计、相关规范要求 | 个 | 6 | 12.77 | 38.38 | 38 | 1% | 7.95 | 5.319 | 5.7977 | 70.2167 | 421.3003
5 | 筒灯 | 1、名称:筒灯 2、规格:4000k 3、未详尽处满足图纸设计、相关规范要求 | 个 | 7 | 17.78 | 29.29 | 29 | 1% | 7.39 | 4.9014 | 5.3425 | 64.7039 | 452.9275
6 | 灯带 | 1、名称:灯带 2、规格:4000k 3、未详尽处满足图纸设计、相关规范要求 | m | 9.56 | 14.63 | 15.15 | 15 | 1% | 8.2 | 3.4182 | 3.7258 | 45.124 | 431.3858
7 | 线性灯 | 1、名称:线性灯（一层） 2、规格:详见图纸要求 3、未详尽处满足图纸设计、相关规范要求 | m | 8.1 | 14.63 | 22.22 | 22 | 1% | 10.78 | 4.2867 | 4.6725 | 56.5892 | 458.3725
8 | 三联单控开关 | 1、名称:三联单控开关 2、安装位置:底边距地1300mm 3、未详尽处满足图纸设计、相关规范要求 | 个 | 1 | 7.23 | 27.0504 | 26.52 | 2% | 1.36 | 3.2076 | 3.4963 | 42.3444 | 42.3444
9 | 双联单控开关 | 1、名称:双联单控开关 2、安装位置:底边距地1300mm 3、未详尽处满足图纸设计、相关规范要求 | 个 | 1 | 7.23 | 23.9292 | 23.46 | 2% | 1.36 | 2.9267 | 3.1901 | 38.6361 | 38.6361
10 | 单项安全型二、三孔插座 | 1、名称:单项安全型二、三孔插座 2、距地1.3m 3、未详尽处满足图纸设计、相关规范要求 | 个 | 2 | 8.97 | 25.5 | 25 | 2% | 1.36 | 3.2247 | 3.5149 | 42.5696 | 85.1392
11 | 单网络插座 | 1、名称:单网络插座 2、H=1300MM 3、未详尽处满足图纸设计、相关规范要求 | 个 | 2 | 8.26 | 30.3 | 30 | 1% | 0.2 | 3.4884 | 3.8024 | 46.0508 | 92.1015
12 | 配管 | 1、名称:配管 2、PC20 3、吊顶内敷设 4、未详尽处满足图纸设计、相关规范要求 | m | 13.42 | 6.73 | 1.8656 | 1.76 | 6% | 0.26 | 0.797 | 0.86873 | 10.5213 | 141.1964
13 | 配管 | 1、名称:配管 2、PC16 3、吊顶内敷设 4、未详尽处满足图纸设计、相关规范要求 | m | 92.5 | 6.32 | 1.4522 | 1.37 | 6% | 0.25 | 0.722 | 0.78698 | 9.5312 | 881.6338
14 | 网线 | 1、名称:网线 2、管内敷设 3、未详尽处满足图纸设计、相关规范要求 | m | 13.35 | 1.79 | 3.2025 | 3.05 | 5% | 0.07 | 0.45563 | 0.49663 | 6.0148 | 80.297
15 | 电线 | 1、名称:电线BV4 2、管内敷设 3、未详尽处满足图纸设计、相关规范要求 | m | 40.26 | 0.72 | 4.235 | 3.85 | 10% | 0.18 | 0.46215 | 0.50374 | 6.1009 | 245.622
16 | 电线 | 1、名称:电线WDZ-BYJ2.5 2、管内敷设 3、未详尽处满足图纸设计、相关规范要求 | m | 237.46 | 1.05 | 2.9232 | 2.52 | 16% | 0.18 | 0.37379 | 0.40743 | 4.9344 | 1171.7266
17 | 小计 |  | 元 | [9 empty] | 10316.9559
三 | 30#大堂及地下安装 | 一个单元工程量清单 | 项
1 | LED声光控吸顶灯 | 1、名称:LED声光控吸顶灯 2、规格:,2.5W/LED自带电池 正常时12W 3、未详尽处满足图纸设计、相关规范要求 | 个 | 9 | 12.86 | 35.35 | 35 | 1% | 6.51 | 4.9248 | 5.368 | 65.0128 | 585.1155
2 | 装饰吊灯 | 1、名称:装饰吊灯 2、规格:详见图纸要求 3、未详尽处满足图纸设计、相关规范要求 | 个 | 1 | 355.52 | 3838 | 3800 | 1% | 84.39 | 385.0119 | 419.663 | 5082.5849 | 5082.5849
3 | 室外防水壁灯 | 1、名称:室外防水壁灯 2、规格:详见图纸要求 3、未详尽处满足图纸设计、相关规范要求 | 个 | 2 | 14.7 | 181.8 | 180 | 1% | 12.51 | 18.8109 | 20.5039 | 248.3248 | 496.6496
4 | 射灯 | 1、名称:射灯 2、规格:4000k 3、未详尽处满足图纸设计、相关规范要求 | 个 | 7 | 12.77 | 38.38 | 38 | 1% | 7.95 | 5.319 | 5.7977 | 70.2167 | 491.517
5 | 筒灯 | 1、名称:筒灯 2、规格:4000k 3、未详尽处满足图纸设计、相关规范要求 | 个 | 4 | 17.78 | 29.29 | 29 | 1% | 7.39 | 4.9014 | 5.3425 | 64.7039 | 258.8157
6 | 灯带 | 1、名称:灯带 2、规格:4000k 3、未详尽处满足图纸设计、相关规范要求 | m | 13.5 | 14.63 | 15.15 | 15 | 1% | 8.2 | 3.4182 | 3.7258 | 45.124 | 609.1745
7 | 三联单控开关 | 1、名称:三联单控开关 2、安装位置:底边距地1300mm 3、未详尽处满足图纸设计、相关规范要求 | 个 | 1 | 7.23 | 27.0504 | 26.52 | 2% | 1.36 | 3.2076 | 3.4963 | 42.3444 | 42.3444
8 | 双联单控开关 | 1、名称:双联单控开关 2、安装位置:底边距地1300mm 3、未详尽处满足图纸设计、相关规范要求 | 个 | 1 | 7.23 | 23.9292 | 23.46 | 2% | 1.36 | 2.9267 | 3.1901 | 38.6361 | 38.6361
9 | 单联单控开关 | 1、名称:单联单控开关 2、安装位置:底边距地1300mm 3、未详尽处满足图纸设计、相关规范要求 | 个 | 1 | 7.23 | 13.5252 | 13.26 | 2% | 1.36 | 1.9904 | 2.1695 | 26.2751 | 26.2751
10 | 单项安全型二、三孔插座 | 1、名称:单项安全型二、三孔插座 2、距地1.3m 3、未详尽处满足图纸设计、相关规范要求 | 个 | 2 | 8.97 | 25.5 | 25 | 2% | 1.36 | 3.2247 | 3.5149 | 42.5696 | 85.1392
11 | 单网络插座 | 1、名称:单网络插座 2、H=1300MM 3、未详尽处满足图纸设计、相关规范要求 | 个 | 2 | 8.26 | 30.3 | 30 | 1% | 0.2 | 3.4884 | 3.8024 | 46.0508 | 92.1015
12 | 配管 | 1、名称:配管 2、PC20 3、吊顶内敷设 4、未详尽处满足图纸设计、相关规范要求 | m | 14.49 | 6.73 | 1.8656 | 1.76 | 6% | 0.26 | 0.797 | 0.86873 | 10.5213 | 152.4542
13 | 配管 | 1、名称:配管 2、PC16 3、吊顶内敷设 4、未详尽处满足图纸设计、相关规范要求 | m | 126.62 | 6.32 | 1.4522 | 1.37 | 6% | 0.25 | 0.722 | 0.78698 | 9.5312 | 1206.8375
14 | 网线 | 1、名称:网线 2、管内敷设 3、未详尽处满足图纸设计、相关规范要求 | m | 14.43 | 1.79 | 3.2025 | 3.05 | 5% | 0.07 | 0.45563 | 0.49663 | 6.0148 | 86.7929
15 | 电线 | 1、名称:电线BV4 2、管内敷设 3、未详尽处满足图纸设计、相关规范要求 | m | 43.49 | 0.72 | 4.235 | 3.85 | 10% | 0.18 | 0.46215 | 0.50374 | 6.1009 | 265.3279
16 | 电线 | 1、名称:电线WDZ-BYJ2.5 2、管内敷设 3、未详尽处满足图纸设计、相关规范要求 | m | 336.57 | 1.05 | 2.9232 | 2.52 | 16% | 0.18 | 0.37379 | 0.40743 | 4.9344 | 1660.7767
17 | 小计 |  | 元 | [9 empty] | 11180.5425
四 | 31#大堂及地下安装 | 一个单元工程量清单 | 项
1 | LED声光控吸顶灯 | 1、名称:LED声光控吸顶灯 2、规格:,2.5W/LED自带电池 正常时12W 3、未详尽处满足图纸设计、相关规范要求 | 个 | 3 | 12.86 | 35.35 | 35 | 1% | 6.51 | 4.9248 | 5.368 | 65.0128 | 195.0385
2 | 装饰吊灯 | 1、名称:装饰吊灯 2、规格:详见图纸要求 3、未详尽处满足图纸设计、相关规范要求 | 个 | 1 | 355.52 | 3838 | 3800 | 1% | 84.39 | 385.0119 | 419.663 | 5082.5849 | 5082.5849
3 | 室外防水壁灯 | 1、名称:室外防水壁灯 2、规格:详见图纸要求 3、未详尽处满足图纸设计、相关规范要求 | 个 | 2 | 14.7 | 181.8 | 180 | 1% | 12.51 | 18.8109 | 20.5039 | 248.3248 | 496.6496
4 | 射灯 | 1、名称:射灯 2、规格:4000k 3、未详尽处满足图纸设计、相关规范要求 | 个 | 7 | 12.77 | 38.38 | 38 | 1% | 7.95 | 5.319 | 5.7977 | 70.2167 | 491.517
5 | 筒灯 | 1、名称:筒灯 2、规格:4000k 3、未详尽处满足图纸设计、相关规范要求 | 个 | 3 | 17.78 | 29.29 | 29 | 1% | 7.39 | 4.9014 | 5.3425 | 64.7039 | 194.1118
6 | 灯带 | 1、名称:灯带 2、规格:4000k 3、未详尽处满足图纸设计、相关规范要求 | m | 6.36 | 14.63 | 15.15 | 15 | 1% | 8.2 | 3.4182 | 3.7258 | 45.124 | 286.9889
7 | 三联单控开关 | 1、名称:三联单控开关 2、安装位置:底边距地1300mm 3、未详尽处满足图纸设计、相关规范要求 | 个 | 1 | 7.23 | 27.0504 | 26.52 | 2% | 1.36 | 3.2076 | 3.4963 | 42.3444 | 42.3444
8 | 双联单控开关 | 1、名称:双联单控开关 2、安装位置:底边距地1300mm 3、未详尽处满足图纸设计、相关规范要求 | 个 | 1 | 7.23 | 23.9292 | 23.46 | 2% | 1.36 | 2.9267 | 3.1901 | 38.6361 | 38.6361
9 | 单项安全型二、三孔插座 | 1、名称:单项安全型二、三孔插座 2、距地1.3m 3、未详尽处满足图纸设计、相关规范要求 | 个 | 2 | 8.97 | 25.5 | 25 | 2% | 1.36 | 3.2247 | 3.5149 | 42.5696 | 85.1392
10 | 单网络插座 | 1、名称:单网络插座 2、H=1300MM 3、未详尽处满足图纸设计、相关规范要求 | 个 | 2 | 8.26 | 30.3 | 30 | 1% | 0.2 | 3.4884 | 3.8024 | 46.0508 | 92.1015
11 | 配管 | 1、名称:配管 2、PC20 3、吊顶内敷设 4、未详尽处满足图纸设计、相关规范要求 | m | 11.77 | 6.73 | 1.8656 | 1.76 | 6% | 0.26 | 0.797 | 0.86873 | 10.5213 | 123.8362
12 | 配管 | 1、名称:配管 2、PC16 3、吊顶内敷设 4、未详尽处满足图纸设计、相关规范要求 | m | 89.88 | 6.32 | 1.4522 | 1.37 | 6% | 0.25 | 0.722 | 0.78698 | 9.5312 | 856.6621
13 | 网线 | 1、名称:网线 2、管内敷设 3、未详尽处满足图纸设计、相关规范要求 | m | 11.51 | 1.79 | 3.2025 | 3.05 | 5% | 0.07 | 0.45563 | 0.49663 | 6.0148 | 69.2298
14 | 电线 | 1、名称:电线BV4 2、管内敷设 3、未详尽处满足图纸设计、相关规范要求 | m | 35.33 | 0.72 | 4.235 | 3.85 | 10% | 0.18 | 0.46215 | 0.50374 | 6.1009 | 215.5446
15 | 电线 | 1、名称:电线WDZ-BYJ2.5 2、管内敷设 3、未详尽处满足图纸设计、相关规范要求 | m | 235.12 | 1.05 | 2.9232 | 2.52 | 16% | 0.18 | 0.37379 | 0.40743 | 4.9344 | 1160.1801
16 | 小计 |  | 元 | [9 empty] | 9430.5645
五 | 36、38#东单元大堂及地下安装 | 东单元工程量清单 | 项
1 | LED声光控吸顶灯 | 1、名称:LED声光控吸顶灯 2、规格:,2.5W/LED自带电池 正常时12W 3、未详尽处满足图纸设计、相关规范要求 | 个 | 11 | 12.86 | 35.35 | 35 | 1% | 6.51 | 4.9248 | 5.368 | 65.0128 | 715.1412
2 | 装饰吊灯 | 1、名称:装饰吊灯 2、规格:详见图纸要求 3、未详尽处满足图纸设计、相关规范要求 | 个 | 1 | 355.52 | 3838 | 3800 | 1% | 84.39 | 385.0119 | 419.663 | 5082.5849 | 5082.5849
3 | 室外防水壁灯 | 1、名称:室外防水壁灯 2、规格:详见图纸要求 3、未详尽处满足图纸设计、相关规范要求 | 个 | 2 | 14.7 | 181.8 | 180 | 1% | 12.51 | 18.8109 | 20.5039 | 248.3248 | 496.6496
4 | 射灯 | 1、名称:射灯 2、规格:4000k 3、未详尽处满足图纸设计、相关规范要求 | 个 | 9 | 12.77 | 38.38 | 38 | 1% | 7.95 | 5.319 | 5.7977 | 70.2167 | 631.9504
5 | 筒灯 | 1、名称:筒灯 2、规格:4000k 3、未详尽处满足图纸设计、相关规范要求 | 个 | 6 | 17.78 | 29.29 | 29 | 1% | 7.39 | 4.9014 | 5.3425 | 64.7039 | 388.2236
6 | 灯带 | 1、名称:灯带 2、规格:4000k 3、未详尽处满足图纸设计、相关规范要求 | m | 12.66 | 14.63 | 15.15 | 15 | 1% | 8.2 | 3.4182 | 3.7258 | 45.124 | 571.2703
7 | 三联单控开关 | 1、名称:三联单控开关 2、安装位置:底边距地1300mm 3、未详尽处满足图纸设计、相关规范要求 | 个 | 1 | 7.23 | 27.0504 | 26.52 | 2% | 1.36 | 3.2076 | 3.4963 | 42.3444 | 42.3444
8 | 双联单控开关 | 1、名称:双联单控开关 2、安装位置:底边距地1300mm 3、未详尽处满足图纸设计、相关规范要求 | 个 | 1 | 7.23 | 23.9292 | 23.46 | 2% | 1.36 | 2.9267 | 3.1901 | 38.6361 | 38.6361
9 | 单项安全型二、三孔插座 | 1、名称:单项安全型二、三孔插座 2、距地1.3m 3、未详尽处满足图纸设计、相关规范要求 | 个 | 2 | 8.97 | 25.5 | 25 | 2% | 1.36 | 3.2247 | 3.5149 | 42.5696 | 85.1392
10 | 单网络插座 | 1、名称:单网络插座 2、H=1300MM 3、未详尽处满足图纸设计、相关规范要求 | 个 | 2 | 8.26 | 30.3 | 30 | 1% | 0.2 | 3.4884 | 3.8024 | 46.0508 | 92.1015
11 | 配管 | 1、名称:配管 2、PC20 3、吊顶内敷设 4、未详尽处满足图纸设计、相关规范要求 | m | 11.7 | 6.73 | 1.8656 | 1.76 | 6% | 0.26 | 0.797 | 0.86873 | 10.5213 | 123.0997
12 | 配管 | 1、名称:配管 2、PC16 3、吊顶内敷设 4、未详尽处满足图纸设计、相关规范要求 | m | 104 | 6.32 | 1.4522 | 1.37 | 6% | 0.25 | 0.722 | 0.78698 | 9.5312 | 991.2423
13 | 网线 | 1、名称:网线 2、管内敷设 3、未详尽处满足图纸设计、相关规范要求 | m | 11.51 | 1.79 | 3.2025 | 3.05 | 5% | 0.07 | 0.45563 | 0.49663 | 6.0148 | 69.2298
14 | 电线 | 1、名称:电线BV4 2、管内敷设 3、未详尽处满足图纸设计、相关规范要求 | m | 35.33 | 0.72 | 4.235 | 3.85 | 10% | 0.18 | 0.46215 | 0.50374 | 6.1009 | 215.5446
15 | 电线 | 1、名称:电线WDZ-BYJ2.5 2、管内敷设 3、未详尽处满足图纸设计、相关规范要求 | m | 316.5 | 1.05 | 2.9232 | 2.52 | 16% | 0.18 | 0.37379 | 0.40743 | 4.9344 | 1561.743
16 | 小计 |  | 元 | [9 empty] | 11104.9003
六 | 36、38#西单元大堂及地下安装 | 西单元工程量清单 | 项
1 | LED声光控吸顶灯 | 1、名称:LED声光控吸顶灯 2、规格:,2.5W/LED自带电池 正常时12W 3、未详尽处满足图纸设计、相关规范要求 | 个 | 9 | 12.86 | 35.35 | 35 | 1% | 6.51 | 4.9248 | 5.368 | 65.0128 | 585.1155
2 | 装饰吊灯 | 1、名称:装饰吊灯 2、规格:详见图纸要求 3、未详尽处满足图纸设计、相关规范要求 | 个 | 1 | 355.52 | 3838 | 3800 | 1% | 84.39 | 385.0119 | 419.663 | 5082.5849 | 5082.5849
3 | 室外防水壁灯 | 1、名称:室外防水壁灯 2、规格:详见图纸要求 3、未详尽处满足图纸设计、相关规范要求 | 个 | 2 | 14.7 | 181.8 | 180 | 1% | 12.51 | 18.8109 | 20.5039 | 248.3248 | 496.6496
4 | 射灯 | 1、名称:射灯 2、规格:4000k 3、未详尽处满足图纸设计、相关规范要求 | 个 | 7 | 12.77 | 38.38 | 38 | 1% | 7.95 | 5.319 | 5.7977 | 70.2167 | 491.517
5 | 筒灯 | 1、名称:筒灯 2、规格:4000k 3、未详尽处满足图纸设计、相关规范要求 | 个 | 6 | 17.78 | 29.29 | 29 | 1% | 7.39 | 4.9014 | 5.3425 | 64.7039 | 388.2236
6 | 灯带 | 1、名称:灯带 2、规格:4000k 3、未详尽处满足图纸设计、相关规范要求 | m | 6.16 | 14.63 | 15.15 | 15 | 1% | 8.2 | 3.4182 | 3.7258 | 45.124 | 277.9641
7 | 三联单控开关 | 1、名称:三联单控开关 2、安装位置:底边距地1300mm 3、未详尽处满足图纸设计、相关规范要求 | 个 | 1 | 7.23 | 27.0504 | 26.52 | 2% | 1.36 | 3.2076 | 3.4963 | 42.3444 | 42.3444
8 | 双联单控开关 | 1、名称:双联单控开关 2、安装位置:底边距地1300mm 3、未详尽处满足图纸设计、相关规范要求 | 个 | 1 | 7.23 | 23.9292 | 23.46 | 2% | 1.36 | 2.9267 | 3.1901 | 38.6361 | 38.6361
9 | 单项安全型二、三孔插座 | 1、名称:单项安全型二、三孔插座 2、距地1.3m 3、未详尽处满足图纸设计、相关规范要求 | 个 | 2 | 8.97 | 25.5 | 25 | 2% | 1.36 | 3.2247 | 3.5149 | 42.5696 | 85.1392
10 | 单网络插座 | 1、名称:单网络插座 2、H=1300MM 3、未详尽处满足图纸设计、相关规范要求 | 个 | 2 | 8.26 | 30.3 | 30 | 1% | 0.2 | 3.4884 | 3.8024 | 46.0508 | 92.1015
11 | 配管 | 1、名称:配管 2、PC20 3、吊顶内敷设 4、未详尽处满足图纸设计、相关规范要求 | m | 11.7 | 6.73 | 1.8656 | 1.76 | 6% | 0.26 | 0.797 | 0.86873 | 10.5213 | 123.0997
12 | 配管 | 1、名称:配管 2、PC16 3、吊顶内敷设 4、未详尽处满足图纸设计、相关规范要求 | m | 106.5 | 6.32 | 1.4522 | 1.37 | 6% | 0.25 | 0.722 | 0.78698 | 9.5312 | 1015.0702
13 | 网线 | 1、名称:网线 2、管内敷设 3、未详尽处满足图纸设计、相关规范要求 | m | 11.51 | 1.79 | 3.2025 | 3.05 | 5% | 0.07 | 0.45563 | 0.49663 | 6.0148 | 69.2298
14 | 电线 | 1、名称:电线BV4 2、管内敷设 3、未详尽处满足图纸设计、相关规范要求 | m | 35.33 | 0.72 | 4.235 | 3.85 | 10% | 0.18 | 0.46215 | 0.50374 | 6.1009 | 215.5446
15 | 电线 | 1、名称:电线WDZ-BYJ2.5 2、管内敷设 3、未详尽处满足图纸设计、相关规范要求 | m | 324 | 1.05 | 2.9232 | 2.52 | 16% | 0.18 | 0.37379 | 0.40743 | 4.9344 | 1598.7511
16 | 小计 |  | 元 | [9 empty] | 10601.9711
七 | 37#大堂及地下安装 | 东、西单元工程量清单（一个单元） | 项
1 | LED声光控吸顶灯 | 1、名称:LED声光控吸顶灯 2、规格:,2.5W/LED自带电池 正常时12W 3、未详尽处满足图纸设计、相关规范要求 | 个 | 6 | 12.86 | 35.35 | 35 | 1% | 6.51 | 4.9248 | 5.368 | 65.0128 | 390.077
2 | 装饰吊灯 | 1、名称:装饰吊灯 2、规格:详见图纸要求 3、未详尽处满足图纸设计、相关规范要求 | 个 | 1 | 355.52 | 3838 | 3800 | 1% | 84.39 | 385.0119 | 419.663 | 5082.5849 | 5082.5849
3 | 室外防水壁灯 | 1、名称:室外防水壁灯 2、规格:详见图纸要求 3、未详尽处满足图纸设计、相关规范要求 | 个 | 2 | 14.7 | 181.8 | 180 | 1% | 12.51 | 18.8109 | 20.5039 | 248.3248 | 496.6496
4 | 射灯 | 1、名称:射灯 2、规格:4000k 3、未详尽处满足图纸设计、相关规范要求 | 个 | 7 | 12.77 | 38.38 | 38 | 1% | 7.95 | 5.319 | 5.7977 | 70.2167 | 491.517
5 | 筒灯 | 1、名称:筒灯 2、规格:4000k 3、未详尽处满足图纸设计、相关规范要求 | 个 | 6 | 17.78 | 29.29 | 29 | 1% | 7.39 | 4.9014 | 5.3425 | 64.7039 | 388.2236
6 | 灯带 | 1、名称:灯带 2、规格:4000k 3、未详尽处满足图纸设计、相关规范要求 | m | 5.76 | 14.63 | 15.15 | 15 | 1% | 8.2 | 3.4182 | 3.7258 | 45.124 | 259.9145
7 | 三联单控开关 | 1、名称:三联单控开关 2、安装位置:底边距地1300mm 3、未详尽处满足图纸设计、相关规范要求 | 个 | 1 | 7.23 | 27.0504 | 26.52 | 2% | 1.36 | 3.2076 | 3.4963 | 42.3444 | 42.3444
8 | 双联单控开关 | 1、名称:双联单控开关 2、安装位置:底边距地1300mm 3、未详尽处满足图纸设计、相关规范要求 | 个 | 1 | 7.23 | 23.9292 | 23.46 | 2% | 1.36 | 2.9267 | 3.1901 | 38.6361 | 38.6361
9 | 单项安全型二、三孔插座 | 1、名称:单项安全型二、三孔插座 2、距地1.3m 3、未详尽处满足图纸设计、相关规范要求 | 个 | 2 | 8.97 | 25.5 | 25 | 2% | 1.36 | 3.2247 | 3.5149 | 42.5696 | 85.1392
10 | 单网络插座 | 1、名称:单网络插座 2、H=1300MM 3、未详尽处满足图纸设计、相关规范要求 | 个 | 2 | 8.26 | 30.3 | 30 | 1% | 0.2 | 3.4884 | 3.8024 | 46.0508 | 92.1015
11 | 配管 | 1、名称:配管 2、PC20 3、吊顶内敷设 4、未详尽处满足图纸设计、相关规范要求 | m | 11.7 | 6.73 | 1.8656 | 1.76 | 6% | 0.26 | 0.797 | 0.86873 | 10.5213 | 123.0997
12 | 配管 | 1、名称:配管 2、PC16 3、吊顶内敷设 4、未详尽处满足图纸设计、相关规范要求 | m | 99.6 | 6.32 | 1.4522 | 1.37 | 6% | 0.25 | 0.722 | 0.78698 | 9.5312 | 949.3051
13 | 网线 | 1、名称:网线 2、管内敷设 3、未详尽处满足图纸设计、相关规范要求 | m | 11.51 | 1.79 | 3.2025 | 3.05 | 5% | 0.07 | 0.45563 | 0.49663 | 6.0148 | 69.2298
14 | 电线 | 1、名称:电线BV4 2、管内敷设 3、未详尽处满足图纸设计、相关规范要求 | m | 35.33 | 0.72 | 4.235 | 3.85 | 10% | 0.18 | 0.46215 | 0.50374 | 6.1009 | 215.5446
15 | 电线 | 1、名称:电线WDZ-BYJ2.5 2、管内敷设 3、未详尽处满足图纸设计、相关规范要求 | m | 307.8 | 1.05 | 2.9232 | 2.52 | 16% | 0.18 | 0.37379 | 0.40743 | 4.9344 | 1518.8135
16 | 小计 |  | 元 | [9 empty] | 10243.1803
八 | 39#一层大堂及地下室安装 | 西单元工程量清单 | 项
1 | 装饰吊灯 | 1、名称:装饰吊灯 2、规格:详见图纸要求 3、未详尽处满足图纸设计、相关规范要求 | 个 | 1 | 355.52 | 3838 | 3800 | 1% | 84.39 | 385.0119 | 419.663 | 5082.5849 | 5082.5849
2 | 室外防水壁灯 | 1、名称:室外防水壁灯 2、规格:详见图纸要求 3、未详尽处满足图纸设计、相关规范要求 | 个 | 2 | 14.7 | 181.8 | 180 | 1% | 12.51 | 18.8109 | 20.5039 | 248.3248 | 496.6496
3 | 射灯 | 1、名称:射灯 2、规格:4000k 3、未详尽处满足图纸设计、相关规范要求 | 个 | 9 | 12.77 | 38.38 | 38 | 1% | 7.95 | 5.319 | 5.7977 | 70.2167 | 631.9504
4 | 筒灯 | 1、名称:筒灯 2、规格:4000k 3、未详尽处满足图纸设计、相关规范要求 | 个 | 12 | 17.78 | 29.29 | 29 | 1% | 7.39 | 4.9014 | 5.3425 | 64.7039 | 776.4471
5 | 应急照明筒灯(不常亮) | 1、名称:应急照明筒灯(不常亮) 2、规格:4000k 3、未详尽处满足图纸设计、相关规范要求 | 个 | 0 | 17.78 | 29.29 | 29 | 1% | 7.39 | 4.9014 | 5.3425 | 64.7039 | 0
6 | 灯带 | 1、名称:灯带 2、规格:4000k 3、未详尽处满足图纸设计、相关规范要求 | m | 17.96 | 14.63 | 15.15 | 15 | 1% | 8.2 | 3.4182 | 3.7258 | 45.124 | 810.4277
8 | 三联单控开关 | 1、名称:三联单控开关 2、安装位置:底边距地1300mm 3、未详尽处满足图纸设计、相关规范要求 | 个 | 1 | 7.23 | 27.0504 | 26.52 | 2% | 1.36 | 3.2076 | 3.4963 | 42.3444 | 42.3444
9 | 双联单控开关 | 1、名称:双联单控开关 2、安装位置:底边距地1300mm 3、未详尽处满足图纸设计、相关规范要求 | 个 | 1 | 7.23 | 23.9292 | 23.46 | 2% | 1.36 | 2.9267 | 3.1901 | 38.6361 | 38.6361
10 | 单项安全型二、三孔插座 | 1、名称:单项安全型二、三孔插座 2、距地1.3m 3、未详尽处满足图纸设计、相关规范要求 | 个 | 2 | 8.97 | 25.5 | 25 | 2% | 1.36 | 3.2247 | 3.5149 | 42.5696 | 85.1392
11 | 单网络插座 | 1、名称:单网络插座 2、H=1300MM 3、未详尽处满足图纸设计、相关规范要求 | 个 | 2 | 8.26 | 30.3 | 30 | 1% | 0.2 | 3.4884 | 3.8024 | 46.0508 | 92.1015
12 | 配管 | 1、名称:配管 2、PC20 3、吊顶内敷设 4、未详尽处满足图纸设计、相关规范要求 | m | 11.7 | 6.73 | 1.8656 | 1.76 | 6% | 0.26 | 0.797 | 0.86873 | 10.5213 | 123.0997
13 | 配管 | 1、名称:配管 2、PC16 3、吊顶内敷设 4、未详尽处满足图纸设计、相关规范要求 | m | 101.8 | 6.32 | 1.4522 | 1.37 | 6% | 0.25 | 0.722 | 0.78698 | 9.5312 | 970.2737
14 | 网线 | 1、名称:网线 2、管内敷设 3、未详尽处满足图纸设计、相关规范要求 | m | 11.51 | 1.79 | 3.2025 | 3.05 | 5% | 0.07 | 0.45563 | 0.49663 | 6.0148 | 69.2298
15 | 电线 | 1、名称:电线BV4 2、管内敷设 3、未详尽处满足图纸设计、相关规范要求 | m | 35.33 | 0.72 | 4.235 | 3.85 | 10% | 0.18 | 0.46215 | 0.50374 | 6.1009 | 215.5446
16 | 电线 | 1、名称:电线WDZ-BYJ2.5 2、管内敷设 3、未详尽处满足图纸设计、相关规范要求 | m | 325.395 | 1.05 | 2.9232 | 2.52 | 16% | 0.18 | 0.37379 | 0.40743 | 4.9344 | 1605.6346
17 | 小计 |  | 元 | [9 empty] | 11040.0632
八 | 39#一层大堂及地下室安装 | 东单元工程量清单 | 项
1 | 装饰吊灯 | 1、名称:装饰吊灯 2、规格:详见图纸要求 3、未详尽处满足图纸设计、相关规范要求 | 个 | 1 | 355.52 | 3838 | 3800 | 1% | 84.39 | 385.0119 | 419.663 | 5082.5849 | 5082.5849
2 | 室外防水壁灯 | 1、名称:室外防水壁灯 2、规格:详见图纸要求 3、未详尽处满足图纸设计、相关规范要求 | 个 | 2 | 14.7 | 181.8 | 180 | 1% | 12.51 | 18.8109 | 20.5039 | 248.3248 | 496.6496
3 | 射灯 | 1、名称:射灯 2、规格:4000k 3、未详尽处满足图纸设计、相关规范要求 | 个 | 9 | 12.77 | 38.38 | 38 | 1% | 7.95 | 5.319 | 5.7977 | 70.2167 | 631.9504
4 | 筒灯 | 1、名称:筒灯 2、规格:4000k 3、未详尽处满足图纸设计、相关规范要求 | 个 | 4 | 17.78 | 29.29 | 29 | 1% | 7.39 | 4.9014 | 5.3425 | 64.7039 | 258.8157
5 | 应急照明筒灯(不常亮) | 1、名称:应急照明筒灯(不常亮) 2、规格:4000k 3、未详尽处满足图纸设计、相关规范要求 | 个 | 0 | 17.78 | 29.29 | 29 | 1% | 7.39 | 4.9014 | 5.3425 | 64.7039 | 0
6 | 灯带 | 1、名称:灯带 2、规格:4000k 3、未详尽处满足图纸设计、相关规范要求 | m | 17.86 | 14.63 | 15.15 | 15 | 1% | 8.2 | 3.4182 | 3.7258 | 45.124 | 805.9153
7 | 三联单控开关 | 1、名称:三联单控开关 2、安装位置:底边距地1300mm 3、未详尽处满足图纸设计、相关规范要求 | 个 | 1 | 7.23 | 27.0504 | 26.52 | 2% | 1.36 | 3.2076 | 3.4963 | 42.3444 | 42.3444
8 | 双联单控开关 | 1、名称:双联单控开关 2、安装位置:底边距地1300mm 3、未详尽处满足图纸设计、相关规范要求 | 个 | 1 | 7.23 | 23.9292 | 23.46 | 2% | 1.36 | 2.9267 | 3.1901 | 38.6361 | 38.6361
9 | 单项安全型二、三孔插座 | 1、名称:单项安全型二、三孔插座 2、距地1.3m 3、未详尽处满足图纸设计、相关规范要求 | 个 | 2 | 8.97 | 25.5 | 25 | 2% | 1.36 | 3.2247 | 3.5149 | 42.5696 | 85.1392
10 | 单网络插座 | 1、名称:单网络插座 2、H=1300MM 3、未详尽处满足图纸设计、相关规范要求 | 个 | 2 | 8.26 | 30.3 | 30 | 1% | 0.2 | 3.4884 | 3.8024 | 46.0508 | 92.1015
11 | 配管 | 1、名称:配管 2、PC20 3、吊顶内敷设 4、未详尽处满足图纸设计、相关规范要求 | m | 9.3 | 6.73 | 1.8656 | 1.76 | 6% | 0.26 | 0.797 | 0.86873 | 10.5213 | 97.8484
12 | 配管 | 1、名称:配管 2、PC16 3、吊顶内敷设 4、未详尽处满足图纸设计、相关规范要求 | m | 96.5 | 6.32 | 1.4522 | 1.37 | 6% | 0.25 | 0.722 | 0.78698 | 9.5312 | 919.7585
13 | 网线 | 1、名称:网线 2、管内敷设 3、未详尽处满足图纸设计、相关规范要求 | m | 11.51 | 1.79 | 3.2025 | 3.05 | 5% | 0.07 | 0.45563 | 0.49663 | 6.0148 | 69.2298
14 | 电线 | 1、名称:电线BV4 2、管内敷设 3、未详尽处满足图纸设计、相关规范要求 | m | 32.4 | 0.72 | 4.235 | 3.85 | 10% | 0.18 | 0.46215 | 0.50374 | 6.1009 | 197.6689
15 | 电线 | 1、名称:电线WDZ-BYJ2.5 2、管内敷设 3、未详尽处满足图纸设计、相关规范要求 | m | 294 | 1.05 | 2.9232 | 2.52 | 16% | 0.18 | 0.37379 | 0.40743 | 4.9344 | 1450.7186
16 | 小计 |  | 元 | [9 empty] | 10269.3613
九 | 50#一层大堂及地下室安装 | 东、西单元工程量清单 | 项
1 | 装饰吊灯 | 1、名称:装饰吊灯 2、规格:详见图纸要求 3、未详尽处满足图纸设计、相关规范要求 | 个 | 1 | 355.52 | 3838 | 3800 | 1% | 84.39 | 385.0119 | 419.663 | 5082.5849 | 5082.5849
2 | 室外防水壁灯 | 1、名称:室外防水壁灯 2、规格:详见图纸要求 3、未详尽处满足图纸设计、相关规范要求 | 个 | 2 | 14.7 | 181.8 | 180 | 1% | 12.51 | 18.8109 | 20.5039 | 248.3248 | 496.6496
3 | 射灯 | 1、名称:射灯 2、规格:4000k 3、未详尽处满足图纸设计、相关规范要求 | 个 | 9 | 12.77 | 38.38 | 38 | 1% | 7.95 | 5.319 | 5.7977 | 70.2167 | 631.9504
4 | 筒灯 | 1、名称:筒灯 2、规格:4000k 3、未详尽处满足图纸设计、相关规范要求 | 个 | 8 | 17.78 | 29.29 | 29 | 1% | 7.39 | 4.9014 | 5.3425 | 64.7039 | 517.6314
5 | 应急照明筒灯(不常亮) | 1、名称:应急照明筒灯(不常亮) 2、规格:4000k 3、未详尽处满足图纸设计、相关规范要求 | 个 | 0 | 17.78 | 29.29 | 29 | 1% | 7.39 | 4.9014 | 5.3425 | 64.7039 | 0
6 | 灯带 | 1、名称:灯带 2、规格:4000k 3、未详尽处满足图纸设计、相关规范要求 | m | 17.86 | 14.63 | 15.15 | 15 | 1% | 8.2 | 3.4182 | 3.7258 | 45.124 | 805.9153
7 | 三联单控开关 | 1、名称:三联单控开关 2、安装位置:底边距地1300mm 3、未详尽处满足图纸设计、相关规范要求 | 个 | 1 | 7.23 | 27.0504 | 26.52 | 2% | 1.36 | 3.2076 | 3.4963 | 42.3444 | 42.3444
8 | 双联单控开关 | 1、名称:双联单控开关 2、安装位置:底边距地1300mm 3、未详尽处满足图纸设计、相关规范要求 | 个 | 1 | 7.23 | 23.9292 | 23.46 | 2% | 1.36 | 2.9267 | 3.1901 | 38.6361 | 38.6361
9 | 单项安全型二、三孔插座 | 1、名称:单项安全型二、三孔插座 2、距地1.3m 3、未详尽处满足图纸设计、相关规范要求 | 个 | 2 | 8.97 | 25.5 | 25 | 2% | 1.36 | 3.2247 | 3.5149 | 42.5696 | 85.1392
10 | 单网络插座 | 1、名称:单网络插座 2、H=1300MM 3、未详尽处满足图纸设计、相关规范要求 | 个 | 2 | 8.26 | 30.3 | 30 | 1% | 0.2 | 3.4884 | 3.8024 | 46.0508 | 92.1015
11 | 配管 | 1、名称:配管 2、PC20 3、吊顶内敷设 4、未详尽处满足图纸设计、相关规范要求 | m | 9.3 | 6.73 | 1.8656 | 1.76 | 6% | 0.26 | 0.797 | 0.86873 | 10.5213 | 97.8484
12 | 配管 | 1、名称:配管 2、PC16 3、吊顶内敷设 4、未详尽处满足图纸设计、相关规范要求 | m | 95.8 | 6.32 | 1.4522 | 1.37 | 6% | 0.25 | 0.722 | 0.78698 | 9.5312 | 913.0866
13 | 网线 | 1、名称:网线 2、管内敷设 3、未详尽处满足图纸设计、相关规范要求 | m | 11.51 | 1.79 | 3.2025 | 3.05 | 5% | 0.07 | 0.45563 | 0.49663 | 6.0148 | 69.2298
14 | 电线 | 1、名称:电线BV4 2、管内敷设 3、未详尽处满足图纸设计、相关规范要求 | m | 32.4 | 0.72 | 4.235 | 3.85 | 10% | 0.18 | 0.46215 | 0.50374 | 6.1009 | 197.6689
15 | 电线 | 1、名称:电线WDZ-BYJ2.5 2、管内敷设 3、未详尽处满足图纸设计、相关规范要求 | m | 306.495 | 1.05 | 2.9232 | 2.52 | 16% | 0.18 | 0.37379 | 0.40743 | 4.9344 | 1512.3741
16 | 小计 |  | 元 | [9 empty] | 10583.1607

## 单元门头装饰
单元门头装饰部分工程-装饰
序号 | 工程项目名称 | 工程内容 | 单位 | 工程量 g | 其中：各子项构成（元） |  |  |  |  | 含税综合单价(元) f=(a+b+c+d+e) | 合价(元)=g*f | 备注
[5 empty] | 人工费 a | 主材费 b | 机械、辅材及其他c | 管理费及利润 d=(a+b+c)*费率 | 税金 e=(a+b+c+d)*费率
一 | 28#楼门头部分 | 1单元工程量
1 | 柱面石材 | 1、25mm厚花岗岩（芝麻黑，冷色系石材） 2、M8x30不锈钢螺栓组 3、泡沫棒&硅酮耐候密封胶 4、不锈钢石材挂件 5、钢架及预埋件等 6、其它满足规范和设计图纸要求 | m2 | 22.26 | 156 | 335.68 | 56 | 49.2912 | 53.7274 | 650.6986 | 14484.551 | A版、 合格产品
2 | 造型铝板 | 1、2.5mm铝单板氟碳喷涂 2、门头立面造型部分 3、钢架及预埋件等 4、其它满足规范和设计图纸要求 | m2 | 56.7903 | 175.93 | 235.48 | 150.65 | 50.5854 | 55.1381 | 667.7835 | 37923.5978
3 | 铝方管造型 | 1、40*2铝方管(氟碳喷涂)@220mm布置 2、成品延长米 | m | 5.4 | 6.41 | 63.07 | 5.061 | 6.7087 | 7.3125 | 88.5622 | 478.2357
4 | 铝方管造型回型纹 | 1、20*2铝方管（氟碳漆喷刷） 2、其它满足规范和设计图纸要求 | m | 5.2 | 4.62 | 29.449 | 12.621 | 4.2021 | 4.5803 | 55.4724 | 288.4564
5 | 铝方管造型 | 1、20*2铝方管（氟碳漆喷刷） 规格242*880 2、其它满足规范和设计图纸要求 JD-14 | m2 | 0.318 | 25.62 | 260.23 | 109.407 | 35.5731 | 38.7747 | 469.6048 | 149.3343
6 | 楼栋牌匾 | 铝板+不锈钢成品加工+字体透光 | 个 | 1 | 493.86 | 832.538 | 357.352 | 151.5375 | 165.1759 | 2000.4634 | 2000.4634 | 包含灯安装接线等
7 | 小计 |  | 元 | [7 empty] | 55324.6386
二 | 29#楼门头部分 | 1单元工程量
1 | 柱面石材 | 1、25mm厚花岗岩（芝麻黑，冷色系石材，含石刻纹） 2、M8x30不锈钢螺栓组 3、泡沫棒&硅酮耐候密封胶 4、不锈钢石材挂件 5、钢架及预埋件等 6、其它满足规范和设计图纸要求 | m2 | 21.4032 | 156 | 335.68 | 56 | 49.2912 | 53.7274 | 650.6986 | 13927.0324 | A版、合格产品
2 | 造型铝板 | 1、2.5mm铝单板氟碳喷涂 2、门头立面造型部分 3、钢架及预埋件等 4、其它满足规范和设计图纸要求 | m2 | 53.72 | 175.93 | 235.48 | 150.65 | 50.5854 | 55.1381 | 667.7835 | 35873.3422
3 | 铝方管造型 | 1、40*2铝方管(氟碳喷涂)@220mm布置 2、成品延长米 | m | 4.1 | 6.41 | 63.07 | 5.061 | 6.7087 | 7.3125 | 88.5622 | 363.1049
4 | 铝方管造型回型纹 | 1、20*2铝方管（氟碳漆喷刷） 2、其它满足规范和设计图纸要求 | m | 3.9 | 4.62 | 29.449 | 12.621 | 4.2021 | 4.5803 | 55.4724 | 216.3423
5 | 铝方管造型 | 1、20*2铝方管（氟碳漆喷刷） 规格242*880 2、其它满足规范和设计图纸要求 JD-14 | m2 | 0.318 | 25.62 | 260.23 | 109.407 | 35.5731 | 38.7747 | 469.6048 | 149.3343
6 | 楼栋牌匾 | 铝板+不锈钢成品加工+字体透光 | 个 | 1 | 493.86 | 832.538 | 357.352 | 151.5375 | 165.1759 | 2000.4634 | 2000.4634 | 包含灯安装接线等
7 | 小计 |  | 元 | [7 empty] | 52529.6196
三 | 30#楼门头部分 | 1单元工程量
1 | 柱面石材 | 1、25mm厚花岗岩（芝麻黑，冷色系石材，含石刻纹） 2、M8x30不锈钢螺栓组 3、泡沫棒&硅酮耐候密封胶 4、不锈钢石材挂件 5、钢架及预埋件等 6、其它满足规范和设计图纸要求 | m2 | 21.84 | 156 | 335.68 | 56 | 49.2912 | 53.7274 | 650.6986 | 14211.2576 | A版、 合格产品
2 | 造型铝板 | 1、2.5mm铝单板氟碳喷涂 2、门头立面造型部分 3、钢架及预埋件等 4、其它满足规范和设计图纸要求 | m2 | 53.4578 | 175.93 | 235.48 | 150.65 | 50.5854 | 55.1381 | 667.7835 | 35698.2627
3 | 铝方管造型 | 1、40*2铝方管(氟碳喷涂)@220mm布置 2、成品延长米 | m | 4.85 | 6.41 | 63.07 | 5.061 | 6.7087 | 7.3125 | 88.5622 | 429.5265
4 | 铝方管造型回型纹 | 1、20*2铝方管（氟碳漆喷刷） 2、其它满足规范和设计图纸要求 | m | 4.65 | 4.62 | 29.449 | 12.621 | 4.2021 | 4.5803 | 55.4724 | 257.9466
5 | 铝方管造型 | 1、20*2铝方管（氟碳漆喷刷） 规格242*880 2、其它满足规范和设计图纸要求 JD-14 | m2 | 0.318 | 25.62 | 260.23 | 109.407 | 35.5731 | 38.7747 | 469.6048 | 149.3343
6 | 楼栋牌匾 | 铝板+不锈钢成品加工+字体透光 | 个 | 1 | 493.86 | 832.538 | 357.352 | 151.5375 | 165.1759 | 2000.4634 | 2000.4634 | 包含灯安装接线等
7 | 小计 |  | 元 | [7 empty] | 52746.7912
四 | 31#楼门头部分 | 1单元工程量
1 | 柱面石材 | 1、25mm厚花岗岩（芝麻黑，冷色系石材，含石刻纹） 2、M8x30不锈钢螺栓组 3、泡沫棒&硅酮耐候密封胶 4、不锈钢石材挂件 5、钢架及预埋件等 6、其它满足规范和设计图纸要求 | m2 | 18.425 | 156 | 335.68 | 56 | 49.2912 | 53.7274 | 650.6986 | 11989.1219 | A版、合格产品
2 | 造型铝板 | 1、2.5mm铝单板氟碳喷涂 2、门头立面造型部分 3、钢架及预埋件等 4、其它满足规范和设计图纸要求 | m2 | 51.1081 | 175.93 | 235.48 | 150.65 | 50.5854 | 55.1381 | 667.7835 | 34129.1452
3 | 铝方管造型 | 1、40*2铝方管(氟碳喷涂)@220mm布置 2、成品延长米 | m | 5.1 | 6.41 | 63.07 | 5.061 | 6.7087 | 7.3125 | 88.5622 | 451.667
4 | 铝方管造型回型纹 | 1、20*2铝方管（氟碳漆喷刷） 2、其它满足规范和设计图纸要求 | m | 4.9 | 4.62 | 29.449 | 12.621 | 4.2021 | 4.5803 | 55.4724 | 271.8147
5 | 铝方管造型 | 1、20*2铝方管（氟碳漆喷刷） 规格242*880 2、其它满足规范和设计图纸要求 JD-14 | m2 | 0.318 | 25.62 | 260.23 | 109.407 | 35.5731 | 38.7747 | 469.6048 | 149.3343
6 | 楼栋牌匾 | 铝板+不锈钢成品加工+字体透光 | 个 | 1 | 493.86 | 832.538 | 357.352 | 151.5375 | 165.1759 | 2000.4634 | 2000.4634 | 包含灯安装接线等
7 | 小计 |  | 元 | [7 empty] | 48991.5465
五 | 36#楼东单元、38#楼东单元门头部分 | 1单元工程量
1 | 柱面石材 | 1、25mm厚花岗岩（芝麻黑，冷色系石材，含石刻纹） 2、M8x30不锈钢螺栓组 3、泡沫棒&硅酮耐候密封胶 4、不锈钢石材挂件 5、钢架及预埋件等 6、其它满足规范和设计图纸要求 | m2 | 16.5825 | 156 | 335.68 | 56 | 49.2912 | 53.7274 | 650.6986 | 10790.2097 | A版、合格产品
2 | 造型铝板 | 1、2.5mm铝单板氟碳喷涂 2、门头立面造型部分 3、钢架及预埋件等 4、其它满足规范和设计图纸要求 | m2 | 66.5344 | 175.93 | 235.48 | 150.65 | 50.5854 | 55.1381 | 667.7835 | 44430.5762
3 | 铝方管造型 | 1、40*2铝方管(氟碳喷涂)@220mm布置 2、成品延长米 | m | 7.05 | 6.41 | 63.07 | 5.061 | 6.7087 | 7.3125 | 88.5622 | 624.3632
4 | 铝方管造型回型纹 | 1、20*2铝方管（氟碳漆喷刷） 2、其它满足规范和设计图纸要求 | m | 6.85 | 4.62 | 29.449 | 12.621 | 4.2021 | 4.5803 | 55.4724 | 379.9859
5 | 铝方管造型 | 1、20*2铝方管（氟碳漆喷刷） 规格242*880 2、其它满足规范和设计图纸要求 JD-14 | m2 | 0.318 | 25.62 | 260.23 | 109.407 | 35.5731 | 38.7747 | 469.6048 | 149.3343
6 | 楼栋牌匾 | 铝板+不锈钢成品加工+字体透光 | 个 | 1 | 493.86 | 832.538 | 357.352 | 151.5375 | 165.1759 | 2000.4634 | 2000.4634 | 包含灯安装接线等
7 | 小计 |  | 元 | [7 empty] | 58374.9327
六 | 36#楼西单元、38#楼西单元、37#楼两单元门头部分 | 1单元工程量
1 | 柱面石材 | 1、25mm厚花岗岩（芝麻黑，冷色系石材，含石刻纹） 2、M8x30不锈钢螺栓组 3、泡沫棒&硅酮耐候密封胶 4、不锈钢石材挂件 5、钢架及预埋件等 6、其它满足规范和设计图纸要求 | m2 | 17.085 | 156 | 335.68 | 56 | 49.2912 | 53.7274 | 650.6986 | 11117.1857 | A版、合格产品
2 | 造型铝板 | 1、2.5mm铝单板氟碳喷涂 2、门头立面造型部分 3、钢架及预埋件等 4、其它满足规范和设计图纸要求 | m2 | 52.3627 | 175.93 | 235.48 | 150.65 | 50.5854 | 55.1381 | 667.7835 | 34966.9557
3 | 铝方管造型 | 1、40*2铝方管(氟碳喷涂)@220mm布置 2、成品延长米 | m | 5.2 | 6.41 | 63.07 | 5.061 | 6.7087 | 7.3125 | 88.5622 | 460.5232
4 | 铝方管造型回型纹 | 1、20*2铝方管（氟碳漆喷刷） 2、其它满足规范和设计图纸要求 | m | 7 | 4.62 | 29.449 | 12.621 | 4.2021 | 4.5803 | 55.4724 | 388.3067
5 | 铝方管造型 | 1、20*2铝方管（氟碳漆喷刷） 规格242*880 2、其它满足规范和设计图纸要求 JD-14 | m2 | 0.318 | 25.62 | 260.23 | 109.407 | 35.5731 | 38.7747 | 469.6048 | 149.3343
6 | 楼栋牌匾 | 铝板+不锈钢成品加工+字体透光 | 个 | 1 | 493.86 | 832.538 | 357.352 | 151.5375 | 165.1759 | 2000.4634 | 2000.4634 | 包含灯安装接线等
7 | 小计 |  | 元 | [7 empty] | 49082.7691
七 | 39#楼两单元门头部分 | 1单元工程量
1 | 柱面石材 | 1、25mm厚花岗岩（芝麻黑，冷色系石材，含石刻纹） 2、M8x30不锈钢螺栓组 3、泡沫棒&硅酮耐候密封胶 4、不锈钢石材挂件 5、钢架及预埋件等 6、其它满足规范和设计图纸要求 | m2 | 23.175 | 156 | 335.68 | 56 | 49.2912 | 53.7274 | 650.6986 | 15079.9402 | A版、合格产品
2 | 造型铝板 | 1、2.5mm铝单板氟碳喷涂 2、门头立面造型部分 3、钢架及预埋件等 4、其它满足规范和设计图纸要求 | m2 | 52.2624 | 175.93 | 235.48 | 150.65 | 50.5854 | 55.1381 | 667.7835 | 34899.9677
3 | 铝方管造型 | 1、40*2铝方管(氟碳喷涂)@220mm布置 2、成品延长米 | m | 6 | 6.41 | 63.07 | 5.061 | 6.7087 | 7.3125 | 88.5622 | 531.373
4 | 铝方管造型回型纹 | 1、20*2铝方管（氟碳漆喷刷） 2、其它满足规范和设计图纸要求 | m |  | 4.62 | 29.449 | 12.621 | 4.2021 | 4.5803 | 55.4724 | 0
5 | 铝方管造型 | 1、20*2铝方管（氟碳漆喷刷） 规格242*880 2、其它满足规范和设计图纸要求 JD-14 | m2 | 0.318 | 25.62 | 260.23 | 109.407 | 35.5731 | 38.7747 | 469.6048 | 149.3343
6 | 楼栋牌匾 | 铝板+不锈钢成品加工+字体透光 | 个 | 1 | 493.86 | 832.538 | 357.352 | 151.5375 | 165.1759 | 2000.4634 | 2000.4634 | 包含灯安装接线等
7 | 小计 |  | 元 | [7 empty] | 52661.0786
八 | 50#楼两单元门头部分 | 1单元工程量
1 | 柱面石材 | 1、25mm厚花岗岩（芝麻黑，冷色系石材，含石刻纹） 2、M8x30不锈钢螺栓组 3、泡沫棒&硅酮耐候密封胶 4、不锈钢石材挂件 5、钢架及预埋件等 6、其它满足规范和设计图纸要求 | m2 | 23.175 | 156 | 335.68 | 56 | 49.2912 | 53.7274 | 650.6986 | 15079.9402 | A版、合格产品品
2 | 造型铝板 | 1、2.5mm铝单板氟碳喷涂 2、门头立面造型部分 3、钢架及预埋件等 4、其它满足规范和设计图纸要求 | m2 | 52.9817 | 175.93 | 235.48 | 150.65 | 50.5854 | 55.1381 | 667.7835 | 35380.3043
3 | 铝方管造型 | 1、40*2铝方管(氟碳喷涂)@220mm布置 2、成品延长米 | m | 6 | 6.41 | 63.07 | 5.061 | 6.7087 | 7.3125 | 88.5622 | 531.373
4 | 铝方管造型回型纹 | 1、20*2铝方管（氟碳漆喷刷） 2、其它满足规范和设计图纸要求 | m |  | 4.62 | 29.449 | 12.621 | 4.2021 | 4.5803 | 55.4724 | 0
5 | 铝方管造型 | 1、20*2铝方管（氟碳漆喷刷） 规格242*880 2、其它满足规范和设计图纸要求 JD-14 | m2 | 0.318 | 25.62 | 260.23 | 109.407 | 35.5731 | 38.7747 | 469.6048 | 149.3343
6 | 楼栋牌匾 | 铝板+不锈钢成品加工+字体透光 | 个 | 1 | 493.86 | 832.538 | 357.352 | 151.5375 | 165.1759 | 2000.4634 | 2000.4634 | 包含灯安装接线等
7 | 小计 |  | 元 | [7 empty] | 53141.4152

## 公共区域装修
栾川山水文苑项目s7地块28-31#、36-50#楼公共区域装修工程量清单
序号 | 工程项目名称 | 工程内容 | 单位 | 工程量 g | 其中：各子项构成（元） |  |  |  |  | 含税综合单价(元) f=(a+b+c+d+e) | 合价(元)=g*f | 备注
[5 empty] | 人工费 a | 主材费 b | 机械、辅材及其他c | 管理费及利润 d=(a+b+c)*费率 | 税金 e=(a+b+c+d)*费率
一 | 侯梯厅、前室、走廊
1 | 瓷砖地面 | 1、清理施工表面； 2、素水泥结合层一道 3、40-60厚1:3干硬性水泥砂浆结合层； 3、砖充分浸水 4、ct1瓷砖铺贴、留1mm分封，同色美缝剂美缝; 含部分楼栋坡道防滑刻痕。 6、满足施工规范及设计图纸要求； | m2 | 5978.66 | 40 | 62.5 | 33.921 | 12.2779 | 13.3829 | 162.0818 | 969031.9152 | 合格产品 、地砖通铺，取消过门石
二 | 楼梯间
1 | 楼梯平台地面 | 1、清理施工表面； 2、素水泥结合层一道 3、40-60厚1:3干硬性水泥砂浆结合层； 3、砖充分浸水 4、ct1瓷砖铺贴、留1mm分封，同色美缝剂美缝; 6、满足施工规范及设计图纸要求； | m2 | 422.6742 | 39.3 | 70.257 | 30.921 | 12.643 | 13.7809 | 166.9019 | 70545.132 | 、合格产品
2 | 楼梯踏步地面 | 1、清理施工表面； 2、素水泥结合层一道 3、40-60厚1:3干硬性水泥砂浆结合层；（含楼梯踏步侧面粉刷及楼梯底板边缘滴水线粉刷） 3、砖充分浸水 4、ct5瓷砖铺贴(开防滑槽)，同色美缝剂美缝; 5、计算规则：按水平投影面积计算 6、满足施工规范及设计图纸要求； | m2 | 375.6032 | 89.78 | 134.645 | 58.775 | 25.488 | 27.7819 | 336.4699 | 126379.1787 | 金意陶、合格产品
3 | 楼梯踢脚线 | 1、清理施工表面； 2、素水泥结合层一道 3、40-60厚1:3干硬性水泥砂浆结合层； 3、砖充分浸水 4、ct1瓷砖铺贴、留1mm分封，同色填料剂处理; 6、满足施工规范及设计图纸要求； | m2 |  | 71.93 | 7.931 | 4.459 | 7.5888 | 8.2718 | 100.1806 | 0 | 取消
三 | 墙面
1 | 瓷砖墙面 | 1. 5~7厚面砖CT05,同色美缝剂美缝; 2. 4~5厚1∶1水泥砂浆加水重20%%%建筑胶(或配套专用胶粘剂)粘结层 3. 素水泥浆一道(用专用胶粘剂粘贴时无此道工序) 4、包含消防管包管、消防箱内嵌等工序 5. 详见施工图及节点详图TD-03/01图； | m2 | 13928.818 | 60 | 63 | 27.401 | 13.5361 | 14.7543 | 178.6914 | 2488960.3802 | 、合格产品
2 | 电梯门套 | 1、规格：1040*2350/2800 2、材质：1.2mm厚MT-01金属 3、基层：18mm阻燃胶合板 | 樘 | 592 | 114.54 | 479.46 | 234.154 | 74.5339 | 81.2419 | 983.9298 | 582486.4223
3 | 石膏线 | 1、成品石膏线 2、部位：侯梯厅 | m | 7452.7 | 4.29 | 4.568 | 3.722 | 1.1322 | 1.2341 | 14.9463 | 111390.2751
4 | 白色无机涂料原顶 | 基层清理； 2、满刮腻子两道、砂纸磨平； 3、白色无极涂料天棚； 4、满足施工规范及设计图纸要求； 5、侯梯厅 | m2 | 4702.808 | 15.52 | 6.508 | 5.932 | 2.5164 | 2.7429 | 33.2193 | 156223.8769
5 | 平吊天花 | 1.PT01无机涂料(9.5mm厚双层石膏板吊顶),用自攻螺丝固定间距 ≤200 2. U型轻钢龙骨横撑CB50*20中距800-1200 3. U型轻钢龙骨CB50*20中距400 4. 8号热镀锌低碳钢丝吊杆,中距横向800-1200,吊杆上部与预留钢筋连接 5、具体做法详见施工图 | m2 | 419.25 | 50.95 | 88.543 | 25.157 | 14.8185 | 16.1522 | 195.6207 | 82013.9638
6 | 隐形集水坑盖板 | 1、304钢盖板+地板砖 2、详见图纸及技术规范要求 | m2 | 9.68 | 36.4 | 250.915 | 108.315 | 35.6067 | 38.8113 | 470.048 | 4550.0647
四 | 小计 |  | 元 | [7 empty] | 4591581.2089
注：1.综合单价包括且不限于人工、材料、机械、措施、检验检测、规费、管理费、利润、税金(增值税专用发票)、赶工措施、安全防护、现场文明施工措施、风险等全部费用。 2.本工程清单，无论是否存在缺项、漏项、工程量偏差，均视为乙方已综合考虑在固定合同总价内。

## 下客区部门（硬质铺装）
栾川山水文苑项目s7地块28-31#、36-50#楼车库下客区域装修工程量清单
序号 | 工程项目名称 | 工程内容 | 单位 | 工程量 g | 其中：各子项构成（元） |  |  |  |  | 含税综合单价(元) f=(a+b+c+d+e) | 合价(元)=g*f | 备注
[5 empty] | 人工费 a | 主材费 b | 机械、辅材及其他c | 管理费及利润 d=(a+b+c)*费率 | 税金 e=(a+b+c+d)*费率
一 | 28#楼下客区精装 | 一个单元工程量 | [8 empty] | 13895.1628
1 | 铝板吊顶 | 1、MT02铝板平顶，含周边侧面铝板。CH2500 2、含轻钢龙骨详见图纸 3、计算规则：铝板平面投影面积 4、满足施工规范及设计图纸要求； | m2 | 3.45 | 109.6 | 142.849 | 36.5 | 26.0054 | 28.3459 | 343.3003 | 1184.3861
2 | 铝格栅吊顶 | 1、MT02铝格栅40*8@100MM，含周边侧面铝板造型 2、含轻钢龙骨详见图纸 3、计算规则：铝格栅外轮廓平面投影面积 4、满足施工规范及设计图纸要求； | m2 | 17.03 | 71.43 | 112 | 63.268 | 22.2028 | 24.2011 | 293.1019 | 4991.5253
3 | 地下单元门 | 1、地弹门、玻璃及门框周边不锈钢造型等成活 2、材质：MT01不锈钢造型门框、8mm钢化玻璃 3、详见设计图及施工规范 4、计算规则：按门及周边框投影面积计算 | m2 | 4.83 | 26.89 | 388.913 | 166.677 | 52.4232 | 57.1413 | 692.0445 | 3342.5749
4 | 地下单元门头上不锈钢 | 1、材质：MT01不锈钢造型及30*30*3镀锌方管钢架等成活 2、详见设计图及施工规范 3、计算规则：投影面积计算 | m2 | 0.42 | 180.69 | 380.25 | 114.075 | 60.7514 | 66.219 | 801.9853 | 336.8338
5 | 陶瓷大砖墙面 | 1、CT1陶瓷大板砖、同色美缝剂美缝及不锈钢分割条 2、含钢架及基础等 3、详见设计图及施工规范 4、计算规则：投影面积计算 | m2 | 4.5695 | 130 | 240 | 37.142 | 36.6428 | 39.9406 | 483.7254 | 2210.3833
6 | 不锈钢踢脚线 | 1、材质：MT01不锈钢造等成活 3、详见设计图及施工规范 4、计算规则：延长米计算 | m | 2.6 | 6.74 | 14.018 | 4.772 | 2.2977 | 2.5045 | 30.3322 | 78.8637
7 | 不锈钢造型墙 | 1、材质：MT01不锈钢造、30*30*3镀锌方管钢架、10MM埃特板基层等成活 2、部位：发光字处造型墙 3、详见设计图及施工规范 4、计算规则：投影面积计算 | m2 | 1.8525 | 194.56 | 356.23 | 244.59 | 71.5842 | 78.0268 | 944.991 | 1750.5958
二 | 29#楼西单元下客区精装 | [9 empty] | 12653.306
1 | 铝板吊顶 | 1、MT02铝板平顶，含周边侧面铝板。CH2500 2、含轻钢龙骨详见图纸 3、计算规则：铝板平面投影面积 4、满足施工规范及设计图纸要求； | m2 | 3.85 | 109.6 | 142.849 | 36.5 | 26.0054 | 28.3459 | 343.3003 | 1321.7062
2 | 铝格栅吊顶 | 1、MT02铝格栅40*8@100MM，含周边侧面铝板造型 2、含轻钢龙骨详见图纸 3、计算规则：铝格栅外轮廓平面投影面积 4、满足施工规范及设计图纸要求； | m2 | 16.58 | 71.43 | 112 | 63.268 | 22.2028 | 24.2011 | 293.1019 | 4859.6294
3 | 地下单元门 | 1、地弹门、玻璃及门框周边不锈钢造型等成活 2、材质：MT01不锈钢造型门框、8mm钢化玻璃 3、详见设计图及施工规范 4、计算规则：按门及周边框投影面积计算 | m2 | 3.45 | 26.89 | 388.913 | 166.677 | 52.4232 | 57.1413 | 692.0445 | 2387.5535
4 | 地下单元门头上不锈钢 | 1、材质：MT01不锈钢造型及30*30*3镀锌方管钢架等成活 2、详见设计图及施工规范 3、计算规则：投影面积计算 | m2 | 0.3 | 180.69 | 380.25 | 114.075 | 60.7514 | 66.219 | 801.9853 | 240.5956
5 | 陶瓷大砖墙面 | 1、CT1陶瓷大板砖、同色美缝剂美缝及不锈钢分割条 2、含钢架及基础等 3、详见设计图及施工规范 4、计算规则：投影面积计算 | m2 | 4.1743 | 130 | 240 | 37.142 | 36.6428 | 39.9406 | 483.7254 | 2019.215
6 | 不锈钢踢脚线 | 1、材质：MT01不锈钢造等成活 3、详见设计图及施工规范 4、计算规则：延长米计算 | m | 2.44 | 6.74 | 14.018 | 4.772 | 2.2977 | 2.5045 | 30.3322 | 74.0106
7 | 不锈钢造型墙 | 1、材质：MT01不锈钢造、30*30*3镀锌方管钢架、10MM埃特板基层等成活 2、部位：发光字处造型墙 3、详见设计图及施工规范 4、计算规则：投影面积计算 | m2 | 1.8525 | 194.56 | 356.23 | 244.59 | 71.5842 | 78.0268 | 944.991 | 1750.5958
三 | 29#楼东单元下客区精装 | [9 empty] | 17249.5093
1 | 铝板吊顶 | 1、MT02铝板平顶，含周边侧面铝板。CH2500 2、含轻钢龙骨详见图纸 3、计算规则：铝板平面投影面积 4、满足施工规范及设计图纸要求； | m2 | 5.59 | 109.6 | 142.849 | 36.5 | 26.0054 | 28.3459 | 343.3003 | 1919.0487
2 | 铝格栅吊顶 | 1、MT02铝格栅40*8@100MM，含周边侧面铝板造型 2、含轻钢龙骨详见图纸 3、计算规则：铝格栅外轮廓平面投影面积 4、满足施工规范及设计图纸要求； | m2 | 20.34 | 71.43 | 112 | 63.268 | 22.2028 | 24.2011 | 293.1019 | 5961.6925
3 | 地下单元门 | 1、地弹门、玻璃及门框周边不锈钢造型等成活 2、材质：MT01不锈钢造型门框、8mm钢化玻璃 3、详见设计图及施工规范 4、计算规则：按门及周边框投影面积计算 | m2 | 3.45 | 26.89 | 388.913 | 166.677 | 52.4232 | 57.1413 | 692.0445 | 2387.5535
4 | 地下单元门头上不锈钢 | 1、材质：MT01不锈钢造型及30*30*3镀锌方管钢架等成活 2、详见设计图及施工规范 3、计算规则：投影面积计算 | m2 | 0.3 | 180.69 | 380.25 | 114.075 | 60.7514 | 66.219 | 801.9853 | 240.5956
5 | 陶瓷大砖墙面 | 1、CT1陶瓷大板砖、同色美缝剂美缝及不锈钢分割条 2、含钢架及基础等 3、详见设计图及施工规范 4、计算规则：投影面积计算 | m2 | 6.916 | 130 | 240 | 37.142 | 36.6428 | 39.9406 | 483.7254 | 3345.4449
6 | 不锈钢踢脚线 | 1、材质：MT01不锈钢造等成活 3、详见设计图及施工规范 4、计算规则：延长米计算 | m | 4.2 | 6.74 | 14.018 | 4.772 | 2.2977 | 2.5045 | 30.3322 | 127.3952
7 | 不锈钢造型墙 | 1、材质：MT01不锈钢造、30*30*3镀锌方管钢架、10MM埃特板基层等成活 2、部位：发光字处造型墙 3、详见设计图及施工规范 4、计算规则：投影面积计算 | m2 | 3.458 | 194.56 | 356.23 | 244.59 | 71.5842 | 78.0268 | 944.991 | 3267.7788
四 | 30#楼东单元下客区精装 | [9 empty] | 16000.4177
1 | 铝板吊顶 | 1、MT02铝板平顶，含周边侧面铝板。CH2500 2、含轻钢龙骨详见图纸 3、计算规则：铝板平面投影面积 4、满足施工规范及设计图纸要求； | m2 | 4.23 | 109.6 | 142.849 | 36.5 | 26.0054 | 28.3459 | 343.3003 | 1452.1603
2 | 铝格栅吊顶 | 1、MT02铝格栅40*8@100MM，含周边侧面铝板造型 2、含轻钢龙骨详见图纸 3、计算规则：铝格栅外轮廓平面投影面积 4、满足施工规范及设计图纸要求； | m2 | 18.22 | 71.43 | 112 | 63.268 | 22.2028 | 24.2011 | 293.1019 | 5340.3165
3 | 地下单元门 | 1、地弹门、玻璃及门框周边不锈钢造型等成活 2、材质：MT01不锈钢造型门框、8mm钢化玻璃 3、详见设计图及施工规范 4、计算规则：按门及周边框投影面积计算 | m2 | 4.83 | 26.89 | 388.913 | 166.677 | 52.4232 | 57.1413 | 692.0445 | 3342.5749
4 | 地下单元门头上不锈钢 | 1、材质：MT01不锈钢造型及30*30*3镀锌方管钢架等成活 2、详见设计图及施工规范 3、计算规则：投影面积计算 | m2 | 0.42 | 180.69 | 380.25 | 114.075 | 60.7514 | 66.219 | 801.9853 | 336.8338
5 | 陶瓷大砖墙面 | 1、CT1陶瓷大板砖、同色美缝剂美缝及不锈钢分割条 2、含钢架及基础等 3、详见设计图及施工规范 4、计算规则：投影面积计算 | m2 | 7.5705 | 130 | 240 | 37.142 | 36.6428 | 39.9406 | 483.7254 | 3662.0674
6 | 不锈钢踢脚线 | 1、材质：MT01不锈钢造等成活 3、详见设计图及施工规范 4、计算规则：延长米计算 | m | 3.82 | 6.74 | 14.018 | 4.772 | 2.2977 | 2.5045 | 30.3322 | 115.869
7 | 不锈钢造型墙 | 1、材质：MT01不锈钢造、30*30*3镀锌方管钢架、10MM埃特板基层等成活 2、部位：发光字处造型墙 3、详见设计图及施工规范 4、计算规则：投影面积计算 | m2 | 1.8525 | 194.56 | 356.23 | 244.59 | 71.5842 | 78.0268 | 944.991 | 1750.5958
五 | 30#楼西单元下客区精装 | [9 empty] | 14661.6407
1 | 铝板吊顶 | 1、MT02铝板平顶，含周边侧面铝板。CH2500 2、含轻钢龙骨详见图纸 3、计算规则：铝板平面投影面积 4、满足施工规范及设计图纸要求； | m2 | 4.44 | 109.6 | 142.849 | 36.5 | 26.0054 | 28.3459 | 343.3003 | 1524.2534
2 | 铝格栅吊顶 | 1、MT02铝格栅40*8@100MM，含周边侧面铝板造型 2、含轻钢龙骨详见图纸 3、计算规则：铝格栅外轮廓平面投影面积 4、满足施工规范及设计图纸要求； | m2 | 18.59 | 71.43 | 112 | 63.268 | 22.2028 | 24.2011 | 293.1019 | 5448.7642
3 | 地下单元门 | 1、地弹门、玻璃及门框周边不锈钢造型等成活 2、材质：MT01不锈钢造型门框、8mm钢化玻璃 3、详见设计图及施工规范 4、计算规则：按门及周边框投影面积计算 | m2 | 4.83 | 26.89 | 388.913 | 166.677 | 52.4232 | 57.1413 | 692.0445 | 3342.5749
4 | 地下单元门头上不锈钢 | 1、材质：MT01不锈钢造型及30*30*3镀锌方管钢架等成活 2、详见设计图及施工规范 3、计算规则：投影面积计算 | m2 | 0.42 | 180.69 | 380.25 | 114.075 | 60.7514 | 66.219 | 801.9853 | 336.8338
5 | 陶瓷大砖墙面 | 1、CT1陶瓷大板砖、同色美缝剂美缝及不锈钢分割条 2、含钢架及基础等 3、详见设计图及施工规范 4、计算规则：投影面积计算 | m2 | 4.5077 | 130 | 240 | 37.142 | 36.6428 | 39.9406 | 483.7254 | 2180.5132
6 | 不锈钢踢脚线 | 1、材质：MT01不锈钢造等成活 3、详见设计图及施工规范 4、计算规则：延长米计算 | m | 2.575 | 6.74 | 14.018 | 4.772 | 2.2977 | 2.5045 | 30.3322 | 78.1054
7 | 不锈钢造型墙 | 1、材质：MT01不锈钢造、30*30*3镀锌方管钢架、10MM埃特板基层等成活 2、部位：发光字处造型墙 3、详见设计图及施工规范 4、计算规则：投影面积计算 | m2 | 1.8525 | 194.56 | 356.23 | 244.59 | 71.5842 | 78.0268 | 944.991 | 1750.5958
六 | 31#楼下客区精装 | 一个单元工程量 | [8 empty] | 9293.0202
1 | 铝板吊顶 | 1、MT02铝板平顶，含周边侧面铝板。CH2500 2、含轻钢龙骨详见图纸 3、计算规则：铝板平面投影面积 4、满足施工规范及设计图纸要求； | m2 | 2.62 | 109.6 | 142.849 | 36.5 | 26.0054 | 28.3459 | 343.3003 | 899.4468
2 | 铝格栅吊顶 | 1、MT02铝格栅40*8@100MM，含周边侧面铝板造型 2、含轻钢龙骨详见图纸 3、计算规则：铝格栅外轮廓平面投影面积 4、满足施工规范及设计图纸要求； | m2 | 10.93 | 71.43 | 112 | 63.268 | 22.2028 | 24.2011 | 293.1019 | 3203.6037
3 | 地下单元门 | 1、地弹门、玻璃及门框周边不锈钢造型等成活 2、材质：MT01不锈钢造型门框、8mm钢化玻璃 3、详见设计图及施工规范 4、计算规则：按门及周边框投影面积计算 | m2 | 4.83 | 26.89 | 388.913 | 166.677 | 52.4232 | 57.1413 | 692.0445 | 3342.5749
4 | 地下单元门头上不锈钢 | 1、材质：MT01不锈钢造型及30*30*3镀锌方管钢架等成活 2、详见设计图及施工规范 3、计算规则：投影面积计算 | m2 | 0.42 | 180.69 | 380.25 | 114.075 | 60.7514 | 66.219 | 801.9853 | 336.8338
5 | 陶瓷大砖墙面 | 1、CT1陶瓷大板砖、同色美缝剂美缝及不锈钢分割条 2、含钢架及基础等 3、详见设计图及施工规范 4、计算规则：投影面积计算 | m2 | 0.18525 | 130 | 240 | 37.142 | 36.6428 | 39.9406 | 483.7254 | 89.6101
6 | 不锈钢踢脚线 | 1、材质：MT01不锈钢造等成活 3、详见设计图及施工规范 4、计算规则：延长米计算 | m | 0.675 | 6.74 | 14.018 | 4.772 | 2.2977 | 2.5045 | 30.3322 | 20.4742
7 | 不锈钢造型墙 | 1、材质：MT01不锈钢造、30*30*3镀锌方管钢架、10MM埃特板基层等成活 2、部位：发光字处造型墙 3、详见设计图及施工规范 4、计算规则：投影面积计算 | m2 | 1.482 | 194.56 | 356.23 | 244.59 | 71.5842 | 78.0268 | 944.991 | 1400.4766
七 | 36#楼西单元下客区精装 | [9 empty] | 9155.525
1 | 铝板吊顶 | 1、MT02铝板平顶，含周边侧面铝板。CH2500 2、含轻钢龙骨详见图纸 3、计算规则：铝板平面投影面积 4、满足施工规范及设计图纸要求； | m2 | 2.29 | 109.6 | 142.849 | 36.5 | 26.0054 | 28.3459 | 343.3003 | 786.1577
2 | 铝格栅吊顶 | 1、MT02铝格栅40*8@100MM，含周边侧面铝板造型 2、含轻钢龙骨详见图纸 3、计算规则：铝格栅外轮廓平面投影面积 4、满足施工规范及设计图纸要求； | m2 | 8.92 | 71.43 | 112 | 63.268 | 22.2028 | 24.2011 | 293.1019 | 2614.4689
3 | 地下单元门 | 1、地弹门、玻璃及门框周边不锈钢造型等成活 2、材质：MT01不锈钢造型门框、8mm钢化玻璃 3、详见设计图及施工规范 4、计算规则：按门及周边框投影面积计算 | m2 | 4.83 | 26.89 | 388.913 | 166.677 | 52.4232 | 57.1413 | 692.0445 | 3342.5749
4 | 地下单元门头上不锈钢 | 1、材质：MT01不锈钢造型及30*30*3镀锌方管钢架等成活 2、详见设计图及施工规范 3、计算规则：投影面积计算 | m2 | 0.42 | 180.69 | 380.25 | 114.075 | 60.7514 | 66.219 | 801.9853 | 336.8338
5 | 陶瓷大砖墙面 | 1、CT1陶瓷大板砖、同色美缝剂美缝及不锈钢分割条 2、含钢架及基础等 3、详见设计图及施工规范 4、计算规则：投影面积计算 | m2 | 0.3705 | 130 | 240 | 37.142 | 36.6428 | 39.9406 | 483.7254 | 179.2203
6 | 不锈钢踢脚线 | 1、材质：MT01不锈钢造等成活 3、详见设计图及施工规范 4、计算规则：延长米计算 | m | 0.955 | 6.74 | 14.018 | 4.772 | 2.2977 | 2.5045 | 30.3322 | 28.9672
7 | 不锈钢造型墙 | 1、材质：MT01不锈钢造、30*30*3镀锌方管钢架、10MM埃特板基层等成活 2、部位：发光字处造型墙 3、详见设计图及施工规范 4、计算规则：投影面积计算 | m2 | 1.976 | 194.56 | 356.23 | 244.59 | 71.5842 | 78.0268 | 944.991 | 1867.3022
八 | 36#楼东单元下客区精装 | [9 empty] | 13898.4367
1 | 铝板吊顶 | 1、MT02铝板平顶，含周边侧面铝板。CH2500 2、含轻钢龙骨详见图纸 3、计算规则：铝板平面投影面积 4、满足施工规范及设计图纸要求； | m2 | 3.86 | 109.6 | 142.849 | 36.5 | 26.0054 | 28.3459 | 343.3003 | 1325.1392
2 | 铝格栅吊顶 | 1、MT02铝格栅40*8@100MM，含周边侧面铝板造型 2、含轻钢龙骨详见图纸 3、计算规则：铝格栅外轮廓平面投影面积 4、满足施工规范及设计图纸要求； | m2 | 14.68 | 71.43 | 112 | 63.268 | 22.2028 | 24.2011 | 293.1019 | 4302.7358
3 | 地下单元门 | 1、地弹门、玻璃及门框周边不锈钢造型等成活 2、材质：MT01不锈钢造型门框、8mm钢化玻璃 3、详见设计图及施工规范 4、计算规则：按门及周边框投影面积计算 | m2 | 4.83 | 26.89 | 388.913 | 166.677 | 52.4232 | 57.1413 | 692.0445 | 3342.5749
4 | 地下单元门头上不锈钢 | 1、材质：MT01不锈钢造型及30*30*3镀锌方管钢架等成活 2、详见设计图及施工规范 3、计算规则：投影面积计算 | m2 | 0.42 | 180.69 | 380.25 | 114.075 | 60.7514 | 66.219 | 801.9853 | 336.8338
5 | 陶瓷大砖墙面 | 1、CT1陶瓷大板砖、同色美缝剂美缝及不锈钢分割条 2、含钢架及基础等 3、详见设计图及施工规范 4、计算规则：投影面积计算 | m2 | 5.681 | 130 | 240 | 37.142 | 36.6428 | 39.9406 | 483.7254 | 2748.0441
6 | 不锈钢踢脚线 | 1、材质：MT01不锈钢造等成活 3、详见设计图及施工规范 4、计算规则：延长米计算 | m | 3.05 | 6.74 | 14.018 | 4.772 | 2.2977 | 2.5045 | 30.3322 | 92.5132
7 | 不锈钢造型墙 | 1、材质：MT01不锈钢造、30*30*3镀锌方管钢架、10MM埃特板基层等成活 2、部位：发光字处造型墙 3、详见设计图及施工规范 4、计算规则：投影面积计算 | m2 | 1.8525 | 194.56 | 356.23 | 244.59 | 71.5842 | 78.0268 | 944.991 | 1750.5958
九 | 37#楼西单元下客区精装 | [9 empty] | 11574.2917
1 | 铝板吊顶 | 1、MT02铝板平顶，含周边侧面铝板。CH2500 2、含轻钢龙骨详见图纸 3、计算规则：铝板平面投影面积 4、满足施工规范及设计图纸要求； | m2 | 3.15 | 109.6 | 142.849 | 36.5 | 26.0054 | 28.3459 | 343.3003 | 1081.396
2 | 铝格栅吊顶 | 1、MT02铝格栅40*8@100MM，含周边侧面铝板造型 2、含轻钢龙骨详见图纸 3、计算规则：铝格栅外轮廓平面投影面积 4、满足施工规范及设计图纸要求； | m2 | 12.17 | 71.43 | 112 | 63.268 | 22.2028 | 24.2011 | 293.1019 | 3567.05
3 | 地下单元门 | 1、地弹门、玻璃及门框周边不锈钢造型等成活 2、材质：MT01不锈钢造型门框、8mm钢化玻璃 3、详见设计图及施工规范 4、计算规则：按门及周边框投影面积计算 | m2 | 4.14 | 26.89 | 388.913 | 166.677 | 52.4232 | 57.1413 | 692.0445 | 2865.0642
4 | 地下单元门头上不锈钢 | 1、材质：MT01不锈钢造型及30*30*3镀锌方管钢架等成活 2、详见设计图及施工规范 3、计算规则：投影面积计算 | m2 | 0.36 | 180.69 | 380.25 | 114.075 | 60.7514 | 66.219 | 801.9853 | 288.7147
5 | 陶瓷大砖墙面 | 1、CT1陶瓷大板砖、同色美缝剂美缝及不锈钢分割条 2、含钢架及基础等 3、详见设计图及施工规范 4、计算规则：投影面积计算 | m2 | 4.0755 | 130 | 240 | 37.142 | 36.6428 | 39.9406 | 483.7254 | 1971.4229
6 | 不锈钢踢脚线 | 1、材质：MT01不锈钢造等成活 3、详见设计图及施工规范 4、计算规则：延长米计算 | m | 1.65 | 6.74 | 14.018 | 4.772 | 2.2977 | 2.5045 | 30.3322 | 50.0481
7 | 不锈钢造型墙 | 1、材质：MT01不锈钢造、30*30*3镀锌方管钢架、10MM埃特板基层等成活 2、部位：发光字处造型墙 3、详见设计图及施工规范 4、计算规则：投影面积计算 | m2 | 1.8525 | 194.56 | 356.23 | 244.59 | 71.5842 | 78.0268 | 944.991 | 1750.5958
十 | 37#楼东单元下客区精装 | [9 empty] | 8831.9502
1 | 铝板吊顶 | 1、MT02铝板平顶，含周边侧面铝板。CH2500 2、含轻钢龙骨详见图纸 3、计算规则：铝板平面投影面积 4、满足施工规范及设计图纸要求； | m2 | 2.24 | 109.6 | 142.849 | 36.5 | 26.0054 | 28.3459 | 343.3003 | 768.9927
2 | 铝格栅吊顶 | 1、MT02铝格栅40*8@100MM，含周边侧面铝板造型 2含轻钢龙骨详见图纸 3、计算规则：铝格栅外轮廓平面投影面积 4、满足施工规范及设计图纸要求； | m2 | 8.57 | 71.43 | 112 | 63.268 | 22.2028 | 24.2011 | 293.1019 | 2511.8832
3 | 地下单元门 | 1、地弹门、玻璃及门框周边不锈钢造型等成活 2、材质：MT01不锈钢造型门框、8mm钢化玻璃 3、详见设计图及施工规范 4、计算规则：按门及周边框投影面积计算 | m2 | 4.83 | 26.89 | 388.913 | 166.677 | 52.4232 | 57.1413 | 692.0445 | 3342.5749
4 | 地下单元门头上不锈钢 | 1、材质：MT01不锈钢造型及30*30*3镀锌方管钢架等成活 2、详见设计图及施工规范 3、计算规则：投影面积计算 | m2 | 0.42 | 180.69 | 380.25 | 114.075 | 60.7514 | 66.219 | 801.9853 | 336.8338
5 | 陶瓷大砖墙面 | 1、CT1陶瓷大板砖、同色美缝剂美缝及不锈钢分割条 2、含钢架及基础等 3、详见设计图及施工规范 4、计算规则：投影面积计算 | m2 | 0.55575 | 130 | 240 | 37.142 | 36.6428 | 39.9406 | 483.7254 | 268.8304
6 | 不锈钢踢脚线 | 1、材质：MT01不锈钢造等成活 3、详见设计图及施工规范 4、计算规则：延长米计算 | m | 0.9 | 6.74 | 14.018 | 4.772 | 2.2977 | 2.5045 | 30.3322 | 27.299
7 | 不锈钢造型墙 | 1、材质：MT01不锈钢造、30*30*3镀锌方管钢架、10MM埃特板基层等成活 2、部位：发光字处造型墙 3、详见设计图及施工规范 4、计算规则：投影面积计算 | m2 | 1.6672 | 194.56 | 356.23 | 244.59 | 71.5842 | 78.0268 | 944.991 | 1575.5362
十一 | 38#楼西单元下客区精装 | [9 empty] | 17610.8815
1 | 铝板吊顶 | 1、MT02铝板平顶，含周边侧面铝板。CH2500 2、含轻钢龙骨详见图纸 3、计算规则：铝板平面投影面积 4、满足施工规范及设计图纸要求； | m2 | 5.91 | 109.6 | 142.849 | 36.5 | 26.0054 | 28.3459 | 343.3003 | 2028.9048
2 | 铝格栅吊顶 | 1、MT02铝格栅40*8@100MM，含周边侧面铝板造型 2、含轻钢龙骨详见图纸 3、计算规则：铝格栅外轮廓平面投影面积 4、满足施工规范及设计图纸要求； | m2 | 14.32 | 71.43 | 112 | 63.268 | 22.2028 | 24.2011 | 293.1019 | 4197.2191
3 | 地下单元门 | 1、地弹门、玻璃及门框周边不锈钢造型等成活 2、材质：MT01不锈钢造型门框、8mm钢化玻璃 3、详见设计图及施工规范 4、计算规则：按门及周边框投影面积计算 | m2 | 3.45 | 26.89 | 388.913 | 166.677 | 52.4232 | 57.1413 | 692.0445 | 2387.5535
4 | 地下单元门头上不锈钢 | 1、材质：MT01不锈钢造型及30*30*3镀锌方管钢架等成活 2、详见设计图及施工规范 3、计算规则：投影面积计算 | m2 | 0.3 | 180.69 | 380.25 | 114.075 | 60.7514 | 66.219 | 801.9853 | 240.5956
5 | 陶瓷大砖墙面 | 1、CT1陶瓷大板砖、同色美缝剂美缝及不锈钢分割条 2、含钢架及基础等 3、详见设计图及施工规范 4、计算规则：投影面积计算 | m2 | 14.079 | 130 | 240 | 37.142 | 36.6428 | 39.9406 | 483.7254 | 6810.3701
6 | 不锈钢踢脚线 | 1、材质：MT01不锈钢造等成活 3、详见设计图及施工规范 4、计算规则：延长米计算 | m | 6.45 | 6.74 | 14.018 | 4.772 | 2.2977 | 2.5045 | 30.3322 | 195.6426
7 | 不锈钢造型墙 | 1、材质：MT01不锈钢造、30*30*3镀锌方管钢架、10MM埃特板基层等成活 2、部位：发光字处造型墙 3、详见设计图及施工规范 4、计算规则：投影面积计算 | m2 | 1.8525 | 194.56 | 356.23 | 244.59 | 71.5842 | 78.0268 | 944.991 | 1750.5958
十二 | 38#楼东单元下客区精装 | [9 empty] | 13898.4367
1 | 铝板吊顶 | 1、MT02铝板平顶，含周边侧面铝板。CH2500 2、含轻钢龙骨详见图纸 3、计算规则：铝板平面投影面积 4、满足施工规范及设计图纸要求； | m2 | 3.86 | 109.6 | 142.849 | 36.5 | 26.0054 | 28.3459 | 343.3003 | 1325.1392
2 | 铝格栅吊顶 | 1、MT02铝格栅40*8@100MM，含周边侧面铝板造型 2、含轻钢龙骨详见图纸 3、计算规则：铝格栅外轮廓平面投影面积 4、满足施工规范及设计图纸要求； | m2 | 14.68 | 71.43 | 112 | 63.268 | 22.2028 | 24.2011 | 293.1019 | 4302.7358
3 | 地下单元门 | 1、地弹门、玻璃及门框周边不锈钢造型等成活 2、材质：MT01不锈钢造型门框、8mm钢化玻璃 3、详见设计图及施工规范 4、计算规则：按门及周边框投影面积计算 | m2 | 4.83 | 26.89 | 388.913 | 166.677 | 52.4232 | 57.1413 | 692.0445 | 3342.5749
4 | 地下单元门头上不锈钢 | 1、材质：MT01不锈钢造型及30*30*3镀锌方管钢架等成活 2、详见设计图及施工规范 3、计算规则：投影面积计算 | m2 | 0.42 | 180.69 | 380.25 | 114.075 | 60.7514 | 66.219 | 801.9853 | 336.8338
5 | 陶瓷大砖墙面 | 1、CT1陶瓷大板砖、同色美缝剂美缝及不锈钢分割条 2、含钢架及基础等 3、详见设计图及施工规范 4、计算规则：投影面积计算 | m2 | 5.681 | 130 | 240 | 37.142 | 36.6428 | 39.9406 | 483.7254 | 2748.0441 | 金意陶、合格产品
6 | 不锈钢踢脚线 | 1、材质：MT01不锈钢造等成活 3、详见设计图及施工规范 4、计算规则：延长米计算 | m | 3.05 | 6.74 | 14.018 | 4.772 | 2.2977 | 2.5045 | 30.3322 | 92.5132
7 | 不锈钢造型墙 | 1、材质：MT01不锈钢造、30*30*3镀锌方管钢架、10MM埃特板基层等成活 2、部位：发光字处造型墙 3、详见设计图及施工规范 4、计算规则：投影面积计算 | m2 | 1.8525 | 194.56 | 356.23 | 244.59 | 71.5842 | 78.0268 | 944.991 | 1750.5958
十三 | 39#楼西单元下客区精装 | [9 empty] | 13230.9176
1 | 铝板吊顶 | 1、MT02铝板平顶，含周边侧面铝板。CH2500 2、含轻钢龙骨详见图纸 3、计算规则：铝板平面投影面积 4、满足施工规范及设计图纸要求； | m2 | 5.94 | 109.6 | 142.849 | 36.5 | 26.0054 | 28.3459 | 343.3003 | 2039.2038
2 | 铝格栅吊顶 | 1、MT02铝格栅40*8@100MM，含周边侧面铝板造型 2、含轻钢龙骨详见图纸 3、计算规则：铝格栅外轮廓平面投影面积 4、满足施工规范及设计图纸要求； | m2 | 15.93 | 71.43 | 112 | 63.268 | 22.2028 | 24.2011 | 293.1019 | 4669.1132
3 | 地下单元门 | 1、地弹门、玻璃及门框周边不锈钢造型等成活 2、材质：MT01不锈钢造型门框、8mm钢化玻璃 3、详见设计图及施工规范 4、计算规则：按门及周边框投影面积计算 | m2 | 4.83 | 26.89 | 388.913 | 166.677 | 52.4232 | 57.1413 | 692.0445 | 3342.5749
4 | 地下单元门头上不锈钢 | 1、材质：MT01不锈钢造型及30*30*3镀锌方管钢架等成活 2、详见设计图及施工规范 3、计算规则：投影面积计算 | m2 | 0.42 | 180.69 | 380.25 | 114.075 | 60.7514 | 66.219 | 801.9853 | 336.8338
5 | 陶瓷大砖墙面 | 1、CT1陶瓷大板砖、同色美缝剂美缝及不锈钢分割条 2、含钢架及基础等 3、详见设计图及施工规范 4、计算规则：投影面积计算 | m2 | 2.0377 | 130 | 240 | 37.142 | 36.6428 | 39.9406 | 483.7254 | 985.7115 | 金意陶、合格产品
6 | 不锈钢踢脚线 | 1、材质：MT01不锈钢造等成活 3、详见设计图及施工规范 4、计算规则：延长米计算 | m | 1.6 | 6.74 | 14.018 | 4.772 | 2.2977 | 2.5045 | 30.3322 | 48.5315
7 | 不锈钢造型墙 | 1、材质：MT01不锈钢造、30*30*3镀锌方管钢架、10MM埃特板基层等成活 2、部位：发光字处造型墙 3、详见设计图及施工规范 4、计算规则：投影面积计算 | m2 | 1.9143 | 194.56 | 356.23 | 244.59 | 71.5842 | 78.0268 | 944.991 | 1808.949
十四 | 39#楼东单元下客区精装 | [9 empty] | 12155.7272
1 | 铝板吊顶 | 1、MT02铝板平顶，含周边侧面铝板。CH2500 2、含轻钢龙骨详见图纸 3、计算规则：铝板平面投影面积 4、满足施工规范及设计图纸要求； | m2 | 5.79 | 109.6 | 142.849 | 36.5 | 26.0054 | 28.3459 | 343.3003 | 1987.7088
2 | 铝格栅吊顶 | 1、MT02铝格栅40*8@100MM，含周边侧面铝板造型 2、含轻钢龙骨详见图纸 3、计算规则：铝格栅外轮廓平面投影面积 4、满足施工规范及设计图纸要求； | m2 | 14.52 | 71.43 | 112 | 63.268 | 22.2028 | 24.2011 | 293.1019 | 4255.8395
3 | 地下单元门 | 1、地弹门、玻璃及门框周边不锈钢造型等成活 2、材质：MT01不锈钢造型门框、8mm钢化玻璃 3、详见设计图及施工规范 4、计算规则：按门及周边框投影面积计算 | m2 | 4.83 | 26.89 | 388.913 | 166.677 | 52.4232 | 57.1413 | 692.0445 | 3342.5749
4 | 地下单元门头上不锈钢 | 1、材质：MT01不锈钢造型及30*30*3镀锌方管钢架等成活 2、详见设计图及施工规范 3、计算规则：投影面积计算 | m2 | 0.42 | 180.69 | 380.25 | 114.075 | 60.7514 | 66.219 | 801.9853 | 336.8338
5 | 陶瓷大砖墙面 | 1、CT1陶瓷大板砖、同色美缝剂美缝及不锈钢分割条 2、含钢架及基础等 3、详见设计图及施工规范 4、计算规则：投影面积计算 | m2 | 0.92625 | 130 | 240 | 37.142 | 36.6428 | 39.9406 | 483.7254 | 448.0507 | 金意陶、合格产品
6 | 不锈钢踢脚线 | 1、材质：MT01不锈钢造等成活 3、详见设计图及施工规范 4、计算规则：延长米计算 | m | 1.125 | 6.74 | 14.018 | 4.772 | 2.2977 | 2.5045 | 30.3322 | 34.1237
7 | 不锈钢造型墙 | 1、材质：MT01不锈钢造、30*30*3镀锌方管钢架、10MM埃特板基层等成活 2、部位：发光字处造型墙 3、详见设计图及施工规范 4、计算规则：投影面积计算 | m2 | 1.8525 | 194.56 | 356.23 | 244.59 | 71.5842 | 78.0268 | 944.991 | 1750.5958
十五 | 50#楼西单元下客区精装 | [9 empty] | 12036.3097
1 | 铝板吊顶 | 1、MT02铝板平顶，含周边侧面铝板。CH2500 2、含轻钢龙骨详见图纸 3、计算规则：铝板平面投影面积 4、满足施工规范及设计图纸要求； | m2 | 3.75 | 109.6 | 142.849 | 36.5 | 26.0054 | 28.3459 | 343.3003 | 1287.3762
2 | 铝格栅吊顶 | 1、MT02铝格栅40*8@100MM，含周边侧面铝板造型 2、含轻钢龙骨详见图纸 3、计算规则：铝格栅外轮廓平面投影面积 4、满足施工规范及设计图纸要求； | m2 | 14.83 | 71.43 | 112 | 63.268 | 22.2028 | 24.2011 | 293.1019 | 4346.7011
3 | 地下单元门 | 1、地弹门、玻璃及门框周边不锈钢造型等成活 2、材质：MT01不锈钢造型门框、8mm钢化玻璃 3、详见设计图及施工规范 4、计算规则：按门及周边框投影面积计算 | m2 | 4.83 | 26.89 | 388.913 | 166.677 | 52.4232 | 57.1413 | 692.0445 | 3342.5749
4 | 地下单元门头上不锈钢 | 1、材质：MT01不锈钢造型及30*30*3镀锌方管钢架等成活 2、详见设计图及施工规范 3、计算规则：投影面积计算 | m2 | 0.42 | 180.69 | 380.25 | 114.075 | 60.7514 | 66.219 | 801.9853 | 336.8338
5 | 陶瓷大砖墙面 | 1、CT1陶瓷大板砖、同色美缝剂美缝及不锈钢分割条 2、含钢架及基础等 3、详见设计图及施工规范 4、计算规则：投影面积计算 | m2 | 1.9143 | 130 | 240 | 37.142 | 36.6428 | 39.9406 | 483.7254 | 925.9714 | 金意陶、合格产品
6 | 不锈钢踢脚线 | 1、材质：MT01不锈钢造等成活 3、详见设计图及施工规范 4、计算规则：延长米计算 | m | 1.525 | 6.74 | 14.018 | 4.772 | 2.2977 | 2.5045 | 30.3322 | 46.2566
7 | 不锈钢造型墙 | 1、材质：MT01不锈钢造、30*30*3镀锌方管钢架、10MM埃特板基层等成活 2、部位：发光字处造型墙 3、详见设计图及施工规范 4、计算规则：投影面积计算 | m2 | 1.8525 | 194.56 | 356.23 | 244.59 | 71.5842 | 78.0268 | 944.991 | 1750.5958
十六 | 50#楼东单元下客区精装 | [9 empty] | 9262.4305
1 | 铝板吊顶 | 1、MT02铝板平顶，含周边侧面铝板。CH2500 2、含轻钢龙骨详见图纸 3、计算规则：铝板平面投影面积 4、满足施工规范及设计图纸要求； | m2 | 3.5 | 109.6 | 142.849 | 36.5 | 26.0054 | 28.3459 | 343.3003 | 1201.5511
2 | 铝格栅吊顶 | 1、MT02铝格栅40*8@100MM，含周边侧面铝板造型 2、含轻钢龙骨详见图纸 3、计算规则：铝格栅外轮廓平面投影面积 4、满足施工规范及设计图纸要求； | m2 | 7.31 | 71.43 | 112 | 63.268 | 22.2028 | 24.2011 | 293.1019 | 2142.5748
3 | 地下单元门 | 1、地弹门、玻璃及门框周边不锈钢造型等成活 2、材质：MT01不锈钢造型门框、8mm钢化玻璃 3、详见设计图及施工规范 4、计算规则：按门及周边框投影面积计算 | m2 | 4.83 | 26.89 | 388.913 | 166.677 | 52.4232 | 57.1413 | 692.0445 | 3342.5749
4 | 地下单元门头上不锈钢 | 1、材质：MT01不锈钢造型及30*30*3镀锌方管钢架等成活 2、详见设计图及施工规范 3、计算规则：投影面积计算 | m2 | 0.42 | 180.69 | 380.25 | 114.075 | 60.7514 | 66.219 | 801.9853 | 336.8338
5 | 陶瓷大砖墙面 | 1、CT1陶瓷大板砖、同色美缝剂美缝及不锈钢分割条 2、含钢架及基础等 3、详见设计图及施工规范 4、计算规则：投影面积计算 | m2 | 0.9386 | 130 | 240 | 37.142 | 36.6428 | 39.9406 | 483.7254 | 454.0247 | 金意陶、合格产品
6 | 不锈钢踢脚线 | 1、材质：MT01不锈钢造等成活 3、详见设计图及施工规范 4、计算规则：延长米计算 | m | 1.13 | 6.74 | 14.018 | 4.772 | 2.2977 | 2.5045 | 30.3322 | 34.2754
7 | 不锈钢造型墙 | 1、材质：MT01不锈钢造、30*30*3镀锌方管钢架、10MM埃特板基层等成活 2、部位：发光字处造型墙 3、详见设计图及施工规范 4、计算规则：投影面积计算 | m2 | 1.8525 | 194.56 | 356.23 | 244.59 | 71.5842 | 78.0268 | 944.991 | 1750.5958

## 下客区（安装）
价格清单（28-31#、36-50#楼下客区精装工程-安装）
序号 | 工程项目名称 | 工程内容 | 单位 | 工程量 g | 其中：各子项构成（元） | [6 empty] | 含税综合单价 f=(a+b+c+d+e) | 合价(元)=g*f | 备 注 （品牌/厂家）
[5 empty] | 人工费 a | 主材费 | 其中主材单价 | 其中主材损耗率 | 机械、辅材及其他c | 管理费及利润 d=(a+b+c)*费率 | 税金 e=(a+b+c+d)*费率
[6 empty] | b=x*（1+y） | x | y |  | % | %
一 | 28#落客区安装 | 一个单元工程量清单 | 项
1 | LED-软灯带 | 1、名称:LED-软灯带 2、规格:功率：5W/M 色温：4000K，详见灯具表 3、未详尽处满足图纸设计、相关规范要求 | 米 | 20 | 14.63 | 15.15 | 15 | 1% | 8.2 | 3.4182 | 3.7258 | 45.124 | 902.4808
2 | LED筒灯 | 1、名称:装饰吊灯 2、规格:NLED9314AIR（红外感应款）；NLED9204(普通款)功率：10/8W色温：4000K 开孔尺寸：φ110/100mm，详见灯具表 3、未详尽处满足图纸设计、相关规范要求 | 个 | 3 | 17.78 | 29.29 | 29 | 1% | 7.39 | 4.9014 | 5.3425 | 64.7039 | 194.1118 | 雷士
3 | 定制顶面灯条 | 1、名称:落客区定制顶面灯条 2、规格:9.6W/米 色温4000K ，详见灯具表 3、未详尽处满足图纸设计、相关规范要求 | 米 | 9.5 | 17.63 | 22.22 | 22 | 0.01 | 11.2 | 4.5945 | 5.008 | 60.6525 | 576.1988
4 | 墙面发光字 | 1、名称:墙面发光字 2、规格:4000k 3、未详尽处满足图纸设计、相关规范要求 | 套 | 1 | 150 | 323.2 | 320 | 0.01 | 45 | 46.638 | 50.8354 | 615.6734 | 615.6734
5 | 配管 | 1、名称:配管 2、PC16 3、吊顶内敷设 4、未详尽处满足图纸设计、相关规范要求 | m | 64 | 6.32 | 1.4522 | 1.37 | 0.06 | 0.25 | 0.722 | 0.78698 | 9.5312 | 609.9953
6 | 电线 | 1、名称:电线WDZ-BYJ2.5 2、管内敷设 3、未详尽处满足图纸设计、相关规范要求 | m | 215.775 | 1.05 | 2.9232 | 2.52 | 0.16 | 0.18 | 0.37379 | 0.40743 | 4.9344 | 1064.7238
7 | 小计 |  | 元 | [9 empty] | 3963.1838
二 | 29##落客区安装 | 一个单元工程量清单 | 项
1 | LED-软灯带 | 1、名称:LED-软灯带 2、规格:功率：5W/M 色温：4000K，详见灯具表 3、未详尽处满足图纸设计、相关规范要求 | 米 | 18.8 | 14.63 | 15.15 | 15 | 1% | 8.2 | 3.4182 | 3.7258 | 45.124 | 848.3319
2 | LED筒灯 | 1、名称:装饰吊灯 2、规格:NLED9314AIR（红外感应款）；NLED9204(普通款)功率：10/8W色温：4000K 开孔尺寸：φ110/100mm，详见灯具表 3、未详尽处满足图纸设计、相关规范要求 | 个 | 3 | 17.78 | 29.29 | 29 | 1% | 7.39 | 4.9014 | 5.3425 | 64.7039 | 194.1118
3 | 定制顶面灯条 | 1、名称:落客区定制顶面灯条 2、规格:9.6W/米 色温4000K ，详见灯具表 3、未详尽处满足图纸设计、相关规范要求 | 米 | 16.8 | 17.63 | 22.22 | 22 | 0.01 | 11.2 | 4.5945 | 5.008 | 60.6525 | 1018.9621
4 | 墙面发光字 | 1、名称:墙面发光字 2、规格:4000k 3、未详尽处满足图纸设计、相关规范要求 | 套 | 1 | 150 | 323.2 | 320 | 0.01 | 45 | 46.638 | 50.8354 | 615.6734 | 615.6734
5 | 配管 | 1、名称:配管 2、PC16 3、吊顶内敷设 4、未详尽处满足图纸设计、相关规范要求 | m | 62.9 | 6.32 | 1.4522 | 1.37 | 0.06 | 0.25 | 0.722 | 0.78698 | 9.5312 | 599.511
6 | 电线 | 1、名称:电线WDZ-BYJ2.5 2、管内敷设 3、未详尽处满足图纸设计、相关规范要求 | m | 212.31 | 1.05 | 2.9232 | 2.52 | 0.16 | 0.18 | 0.37379 | 0.40743 | 4.9344 | 1047.6261
7 | 小计 |  | 元 | [9 empty] | 4324.2162
三 | 30##落客区安装 | 一个单元工程量清单 | 项
1 | LED-软灯带 | 1、名称:LED-软灯带 2、规格:功率：5W/M 色温：4000K，详见灯具表 3、未详尽处满足图纸设计、相关规范要求 | 米 | 17.2 | 14.63 | 15.15 | 15 | 1% | 8.2 | 3.4182 | 3.7258 | 45.124 | 776.1335
2 | LED筒灯 | 1、名称:装饰吊灯 2、规格:NLED9314AIR（红外感应款）；NLED9204(普通款)功率：10/8W色温：4000K 开孔尺寸：φ110/100mm，详见灯具表 3、未详尽处满足图纸设计、相关规范要求 | 个 | 3 | 17.78 | 29.29 | 29 | 1% | 7.39 | 4.9014 | 5.3425 | 64.7039 | 194.1118
3 | 定制顶面灯条 | 1、名称:落客区定制顶面灯条 2、规格:9.6W/米 色温4000K ，详见灯具表 3、未详尽处满足图纸设计、相关规范要求 | 米 | 12.6 | 17.63 | 22.22 | 22 | 0.01 | 11.2 | 4.5945 | 5.008 | 60.6525 | 764.2216
4 | 墙面发光字 | 1、名称:墙面发光字 2、规格:4000k 3、未详尽处满足图纸设计、相关规范要求 | 套 | 1 | 150 | 323.2 | 320 | 0.01 | 45 | 46.638 | 50.8354 | 615.6734 | 615.6734
5 | 配管 | 1、名称:配管 2、PC16 3、吊顶内敷设 4、未详尽处满足图纸设计、相关规范要求 | m | 64.2 | 6.32 | 1.4522 | 1.37 | 0.06 | 0.25 | 0.722 | 0.78698 | 9.5312 | 611.9015
6 | 电线 | 1、名称:电线WDZ-BYJ2.5 2、管内敷设 3、未详尽处满足图纸设计、相关规范要求 | m | 216.405 | 1.05 | 2.9232 | 2.52 | 0.16 | 0.18 | 0.37379 | 0.40743 | 4.9344 | 1067.8325
7 | 小计 |  | 元 | [9 empty] | 4029.8742
四 | 31##落客区安装 | 一个单元工程量清单 | 项
1 | LED-软灯带 | 1、名称:LED-软灯带 2、规格:功率：5W/M 色温：4000K，详见灯具表 3、未详尽处满足图纸设计、相关规范要求 | 米 | 17.7 | 14.63 | 15.15 | 15 | 1% | 8.2 | 3.4182 | 3.7258 | 45.124 | 798.6955
2 | LED筒灯 | 1、名称:装饰吊灯 2、规格:NLED9314AIR（红外感应款）；NLED9204(普通款)功率：10/8W色温：4000K 开孔尺寸：φ110/100mm，详见灯具表 3、未详尽处满足图纸设计、相关规范要求 | 个 | 3 | 17.78 | 29.29 | 29 | 1% | 7.39 | 4.9014 | 5.3425 | 64.7039 | 194.1118
3 | 定制顶面灯条 | 1、名称:落客区定制顶面灯条 2、规格:9.6W/米 色温4000K ，详见灯具表 3、未详尽处满足图纸设计、相关规范要求 | 米 | 12.6 | 17.63 | 22.22 | 22 | 0.01 | 11.2 | 4.5945 | 5.008 | 60.6525 | 764.2216
4 | 墙面发光字 | 1、名称:墙面发光字 2、规格:4000k 3、未详尽处满足图纸设计、相关规范要求 | 套 | 1 | 150 | 323.2 | 320 | 0.01 | 45 | 46.638 | 50.8354 | 615.6734 | 615.6734
5 | 配管 | 1、名称:配管 2、PC16 3、吊顶内敷设 4、未详尽处满足图纸设计、相关规范要求 | m | 64.6 | 6.32 | 1.4522 | 1.37 | 0.06 | 0.25 | 0.722 | 0.78698 | 9.5312 | 615.714
6 | 电线 | 1、名称:电线WDZ-BYJ2.5 2、管内敷设 3、未详尽处满足图纸设计、相关规范要求 | m | 217.665 | 1.05 | 2.9232 | 2.52 | 0.16 | 0.18 | 0.37379 | 0.40743 | 4.9344 | 1074.0499
7 | 小计 |  | 元 | [9 empty] | 4062.4661
五 | 36#东单元落客区安装 | 东单元工程量清单 | 项
1 | LED-软灯带 | 1、名称:LED-软灯带 2、规格:功率：5W/M 色温：4000K，详见灯具表 3、未详尽处满足图纸设计、相关规范要求 | 米 | 12 | 14.63 | 15.15 | 15 | 1% | 8.2 | 3.4182 | 3.7258 | 45.124 | 541.4885
2 | LED筒灯 | 1、名称:装饰吊灯 2、规格:NLED9314AIR（红外感应款）；NLED9204(普通款)功率：10/8W色温：4000K 开孔尺寸：φ110/100mm，详见灯具表 3、未详尽处满足图纸设计、相关规范要求 | 个 | 2 | 17.78 | 29.29 | 29 | 1% | 7.39 | 4.9014 | 5.3425 | 64.7039 | 129.4079
3 | 定制顶面灯条 | 1、名称:落客区定制顶面灯条 2、规格:9.6W/米 色温4000K ，详见灯具表 3、未详尽处满足图纸设计、相关规范要求 | 米 | 5.4 | 17.63 | 22.22 | 22 | 0.01 | 11.2 | 4.5945 | 5.008 | 60.6525 | 327.5235
4 | 墙面发光字 | 1、名称:墙面发光字 2、规格:4000k 3、未详尽处满足图纸设计、相关规范要求 | 套 | 1 | 150 | 323.2 | 320 | 0.01 | 45 | 46.638 | 50.8354 | 615.6734 | 615.6734
5 | 配管 | 1、名称:配管 2、PC16 3、吊顶内敷设 4、未详尽处满足图纸设计、相关规范要求 | m | 49.1 | 6.32 | 1.4522 | 1.37 | 0.06 | 0.25 | 0.722 | 0.78698 | 9.5312 | 467.9807
6 | 电线 | 1、名称:电线WDZ-BYJ2.5 2、管内敷设 3、未详尽处满足图纸设计、相关规范要求 | m | 168.84 | 1.05 | 2.9232 | 2.52 | 0.16 | 0.18 | 0.37379 | 0.40743 | 4.9344 | 833.127
7 | 小计 |  | 元 | [9 empty] | 2915.2009
六 | 36#西单元落客区安装 | 西单元工程量清单 | 项
1 | LED-软灯带 | 1、名称:LED-软灯带 2、规格:功率：5W/M 色温：4000K，详见灯具表 3、未详尽处满足图纸设计、相关规范要求 | 米 | 15.7 | 14.63 | 15.15 | 15 | 1% | 8.2 | 3.4182 | 3.7258 | 45.124 | 708.4474
2 | LED筒灯 | 1、名称:装饰吊灯 2、规格:NLED9314AIR（红外感应款）；NLED9204(普通款)功率：10/8W色温：4000K 开孔尺寸：φ110/100mm，详见灯具表 3、未详尽处满足图纸设计、相关规范要求 | 个 | 2 | 17.78 | 29.29 | 29 | 1% | 7.39 | 4.9014 | 5.3425 | 64.7039 | 129.4079
3 | 定制顶面灯条 | 1、名称:落客区定制顶面灯条 2、规格:9.6W/米 色温4000K ，详见灯具表 3、未详尽处满足图纸设计、相关规范要求 | 米 | 9.84 | 17.63 | 22.22 | 22 | 0.01 | 11.2 | 4.5945 | 5.008 | 60.6525 | 596.8206
4 | 墙面发光字 | 1、名称:墙面发光字 2、规格:4000k 3、未详尽处满足图纸设计、相关规范要求 | 套 | 1 | 150 | 323.2 | 320 | 0.01 | 45 | 46.638 | 50.8354 | 615.6734 | 615.6734
5 | 配管 | 1、名称:配管 2、PC16 3、吊顶内敷设 4、未详尽处满足图纸设计、相关规范要求 | m | 47.1 | 6.32 | 1.4522 | 1.37 | 0.06 | 0.25 | 0.722 | 0.78698 | 9.5312 | 448.9184
6 | 电线 | 1、名称:电线WDZ-BYJ2.5 2、管内敷设 3、未详尽处满足图纸设计、相关规范要求 | m | 162.54 | 1.05 | 2.9232 | 2.52 | 0.16 | 0.18 | 0.37379 | 0.40743 | 4.9344 | 802.0401
7 | 小计 |  | 元 | [9 empty] | 3301.3078
六 | 37#西单元落客区安装 | 西单元工程量清单 | 项
1 | LED-软灯带 | 1、名称:LED-软灯带 2、规格:功率：5W/M 色温：4000K，详见灯具表 3、未详尽处满足图纸设计、相关规范要求 | 米 | 14 | 14.63 | 15.15 | 15 | 1% | 8.2 | 3.4182 | 3.7258 | 45.124 | 631.7365
2 | LED筒灯 | 1、名称:装饰吊灯 2、规格:NLED9314AIR（红外感应款）；NLED9204(普通款)功率：10/8W色温：4000K 开孔尺寸：φ110/100mm，详见灯具表 3、未详尽处满足图纸设计、相关规范要求 | 个 | 2 | 17.78 | 29.29 | 29 | 1% | 7.39 | 4.9014 | 5.3425 | 64.7039 | 129.4079
3 | 定制顶面灯条 | 1、名称:落客区定制顶面灯条 2、规格:9.6W/米 色温4000K ，详见灯具表 3、未详尽处满足图纸设计、相关规范要求 | 米 | 8 | 17.63 | 22.22 | 22 | 0.01 | 11.2 | 4.5945 | 5.008 | 60.6525 | 485.22
4 | 墙面发光字 | 1、名称:墙面发光字 2、规格:4000k 3、未详尽处满足图纸设计、相关规范要求 | 套 | 1 | 150 | 323.2 | 320 | 0.01 | 45 | 46.638 | 50.8354 | 615.6734 | 615.6734
5 | 配管 | 1、名称:配管 2、PC16 3、吊顶内敷设 4、未详尽处满足图纸设计、相关规范要求 | m | 47.1 | 6.32 | 1.4522 | 1.37 | 0.06 | 0.25 | 0.722 | 0.78698 | 9.5312 | 448.9184
6 | 电线 | 1、名称:电线WDZ-BYJ2.5 2、管内敷设 3、未详尽处满足图纸设计、相关规范要求 | m | 162.54 | 1.05 | 2.9232 | 2.52 | 0.16 | 0.18 | 0.37379 | 0.40743 | 4.9344 | 802.0401
7 | 小计 |  | 元 | [9 empty] | 3112.9964
七 | 37#东单元落客区安装 | 东单元工程量清单 | 项
1 | LED-软灯带 | 1、名称:LED-软灯带 2、规格:功率：5W/M 色温：4000K，详见灯具表 3、未详尽处满足图纸设计、相关规范要求 | 米 | 11.92 | 14.63 | 15.15 | 15 | 1% | 8.2 | 3.4182 | 3.7258 | 45.124 | 537.8785
2 | LED筒灯 | 1、名称:装饰吊灯 2、规格:NLED9314AIR（红外感应款）；NLED9204(普通款)功率：10/8W色温：4000K 开孔尺寸：φ110/100mm，详见灯具表 3、未详尽处满足图纸设计、相关规范要求 | 个 | 2 | 17.78 | 29.29 | 29 | 1% | 7.39 | 4.9014 | 5.3425 | 64.7039 | 129.4079
3 | 定制顶面灯条 | 1、名称:落客区定制顶面灯条 2、规格:9.6W/米 色温4000K ，详见灯具表 3、未详尽处满足图纸设计、相关规范要求 | 米 | 5.4 | 17.63 | 22.22 | 22 | 0.01 | 11.2 | 4.5945 | 5.008 | 60.6525 | 327.5235
4 | 墙面发光字 | 1、名称:墙面发光字 2、规格:4000k 3、未详尽处满足图纸设计、相关规范要求 | 套 | 1 | 150 | 323.2 | 320 | 0.01 | 45 | 46.638 | 50.8354 | 615.6734 | 615.6734
5 | 配管 | 1、名称:配管 2、PC16 3、吊顶内敷设 4、未详尽处满足图纸设计、相关规范要求 | m | 47.1 | 6.32 | 1.4522 | 1.37 | 0.06 | 0.25 | 0.722 | 0.78698 | 9.5312 | 448.9184
6 | 电线 | 1、名称:电线WDZ-BYJ2.5 2、管内敷设 3、未详尽处满足图纸设计、相关规范要求 | m | 162.54 | 1.05 | 2.9232 | 2.52 | 0.16 | 0.18 | 0.37379 | 0.40743 | 4.9344 | 802.0401
7 | 小计 |  | 元 | [9 empty] | 2861.4418
八 | 38#西单元落客区安装 | 西单元工程量清单 | 项
1 | LED-软灯带 | 1、名称:LED-软灯带 2、规格:功率：5W/M 色温：4000K，详见灯具表 3、未详尽处满足图纸设计、相关规范要求 | 米 | 18.8 | 14.63 | 15.15 | 15 | 1% | 8.2 | 3.4182 | 3.7258 | 45.124 | 848.3319
2 | LED筒灯 | 1、名称:装饰吊灯 2、规格:NLED9314AIR（红外感应款）；NLED9204(普通款)功率：10/8W色温：4000K 开孔尺寸：φ110/100mm，详见灯具表 3、未详尽处满足图纸设计、相关规范要求 | 个 | 2 | 17.78 | 29.29 | 29 | 1% | 7.39 | 4.9014 | 5.3425 | 64.7039 | 129.4079
3 | 定制顶面灯条 | 1、名称:落客区定制顶面灯条 2、规格:9.6W/米 色温4000K ，详见灯具表 3、未详尽处满足图纸设计、相关规范要求 | 米 | 10 | 17.63 | 22.22 | 22 | 0.01 | 11.2 | 4.5945 | 5.008 | 60.6525 | 606.525
4 | 墙面发光字 | 1、名称:墙面发光字 2、规格:4000k 3、未详尽处满足图纸设计、相关规范要求 | 套 | 1 | 150 | 323.2 | 320 | 0.01 | 45 | 46.638 | 50.8354 | 615.6734 | 615.6734
5 | 配管 | 1、名称:配管 2、PC16 3、吊顶内敷设 4、未详尽处满足图纸设计、相关规范要求 | m | 52.1 | 6.32 | 1.4522 | 1.37 | 0.06 | 0.25 | 0.722 | 0.78698 | 9.5312 | 496.5743
6 | 电线 | 1、名称:电线WDZ-BYJ2.5 2、管内敷设 3、未详尽处满足图纸设计、相关规范要求 | m | 178.29 | 1.05 | 2.9232 | 2.52 | 0.16 | 0.18 | 0.37379 | 0.40743 | 4.9344 | 879.7572
7 | 小计 |  | 元 | [9 empty] | 3576.2697
九 | 38#东单元落客区安装 | 东单元工程量清单 | 项
1 | LED-软灯带 | 1、名称:LED-软灯带 2、规格:功率：5W/M 色温：4000K，详见灯具表 3、未详尽处满足图纸设计、相关规范要求 | 米 | 15.8 | 14.63 | 15.15 | 15 | 1% | 8.2 | 3.4182 | 3.7258 | 45.124 | 712.9598
2 | LED筒灯 | 1、名称:装饰吊灯 2、规格:NLED9314AIR（红外感应款）；NLED9204(普通款)功率：10/8W色温：4000K 开孔尺寸：φ110/100mm，详见灯具表 3、未详尽处满足图纸设计、相关规范要求 | 个 | 2 | 17.78 | 29.29 | 29 | 1% | 7.39 | 4.9014 | 5.3425 | 64.7039 | 129.4079
3 | 定制顶面灯条 | 1、名称:落客区定制顶面灯条 2、规格:9.6W/米 色温4000K ，详见灯具表 3、未详尽处满足图纸设计、相关规范要求 | 米 | 3.8 | 17.63 | 22.22 | 22 | 0.01 | 11.2 | 4.5945 | 5.008 | 60.6525 | 230.4795
4 | 墙面发光字 | 1、名称:墙面发光字 2、规格:4000k 3、未详尽处满足图纸设计、相关规范要求 | 套 | 1 | 150 | 323.2 | 320 | 0.01 | 45 | 46.638 | 50.8354 | 615.6734 | 615.6734
5 | 配管 | 1、名称:配管 2、PC16 3、吊顶内敷设 4、未详尽处满足图纸设计、相关规范要求 | m | 47.1 | 6.32 | 1.4522 | 1.37 | 0.06 | 0.25 | 0.722 | 0.78698 | 9.5312 | 448.9184
6 | 电线 | 1、名称:电线WDZ-BYJ2.5 2、管内敷设 3、未详尽处满足图纸设计、相关规范要求 | m | 162.54 | 1.05 | 2.9232 | 2.52 | 0.16 | 0.18 | 0.37379 | 0.40743 | 4.9344 | 802.0401
7 | 小计 |  | 元 | [9 empty] | 2939.4791
十 | 39#西单元落客区安装 | 西单元工程量清单 | 项
1 | LED-软灯带 | 1、名称:LED-软灯带 2、规格:功率：5W/M 色温：4000K，详见灯具表 3、未详尽处满足图纸设计、相关规范要求 | 米 | 15.8 | 14.63 | 15.15 | 15 | 1% | 8.2 | 3.4182 | 3.7258 | 45.124 | 712.9598
2 | LED筒灯 | 1、名称:装饰吊灯 2、规格:NLED9314AIR（红外感应款）；NLED9204(普通款)功率：10/8W色温：4000K 开孔尺寸：φ110/100mm，详见灯具表 3、未详尽处满足图纸设计、相关规范要求 | 个 | 2 | 17.78 | 29.29 | 29 | 1% | 7.39 | 4.9014 | 5.3425 | 64.7039 | 129.4079
3 | 定制顶面灯条 | 1、名称:落客区定制顶面灯条 2、规格:9.6W/米 色温4000K ，详见灯具表 3、未详尽处满足图纸设计、相关规范要求 | 米 | 10.5 | 17.63 | 22.22 | 22 | 0.01 | 11.2 | 4.5945 | 5.008 | 60.6525 | 636.8513
4 | 墙面发光字 | 1、名称:墙面发光字 2、规格:4000k 3、未详尽处满足图纸设计、相关规范要求 | 套 | 1 | 150 | 323.2 | 320 | 0.01 | 45 | 46.638 | 50.8354 | 615.6734 | 615.6734
5 | 配管 | 1、名称:配管 2、PC16 3、吊顶内敷设 4、未详尽处满足图纸设计、相关规范要求 | m | 52.1 | 6.32 | 1.4522 | 1.37 | 0.06 | 0.25 | 0.722 | 0.78698 | 9.5312 | 496.5743
6 | 电线 | 1、名称:电线WDZ-BYJ2.5 2、管内敷设 3、未详尽处满足图纸设计、相关规范要求 | m | 178.29 | 1.05 | 2.9232 | 2.52 | 0.16 | 0.18 | 0.37379 | 0.40743 | 4.9344 | 879.7572
7 | 小计 |  | 元 | [9 empty] | 3471.2238
十一 | 39#东单元落客区安装 | 东单元工程量清单 | 项
1 | LED-软灯带 | 1、名称:LED-软灯带 2、规格:功率：5W/M 色温：4000K，详见灯具表 3、未详尽处满足图纸设计、相关规范要求 | 米 | 15.3 | 14.63 | 15.15 | 15 | 1% | 8.2 | 3.4182 | 3.7258 | 45.124 | 690.3978
2 | LED筒灯 | 1、名称:装饰吊灯 2、规格:NLED9314AIR（红外感应款）；NLED9204(普通款)功率：10/8W色温：4000K 开孔尺寸：φ110/100mm，详见灯具表 3、未详尽处满足图纸设计、相关规范要求 | 个 | 2 | 17.78 | 29.29 | 29 | 1% | 7.39 | 4.9014 | 5.3425 | 64.7039 | 129.4079
3 | 定制顶面灯条 | 1、名称:落客区定制顶面灯条 2、规格:9.6W/米 色温4000K ，详见灯具表 3、未详尽处满足图纸设计、相关规范要求 | 米 | 9 | 17.63 | 22.22 | 22 | 0.01 | 11.2 | 4.5945 | 5.008 | 60.6525 | 545.8725
4 | 墙面发光字 | 1、名称:墙面发光字 2、规格:4000k 3、未详尽处满足图纸设计、相关规范要求 | 套 | 1 | 150 | 323.2 | 320 | 0.01 | 45 | 46.638 | 50.8354 | 615.6734 | 615.6734
5 | 配管 | 1、名称:配管 2、PC16 3、吊顶内敷设 4、未详尽处满足图纸设计、相关规范要求 | m | 47.1 | 6.32 | 1.4522 | 1.37 | 0.06 | 0.25 | 0.722 | 0.78698 | 9.5312 | 448.9184
6 | 电线 | 1、名称:电线WDZ-BYJ2.5 2、管内敷设 3、未详尽处满足图纸设计、相关规范要求 | m | 162.54 | 1.05 | 2.9232 | 2.52 | 0.16 | 0.18 | 0.37379 | 0.40743 | 4.9344 | 802.0401
7 | 小计 |  | 元 | [9 empty] | 3232.3101
十二 | 50#西单元落客区安装 | 西单元工程量清单 | 项
1 | LED-软灯带 | 1、名称:LED-软灯带 2、规格:功率：5W/M 色温：4000K，详见灯具表 3、未详尽处满足图纸设计、相关规范要求 | 米 | 15.6 | 14.63 | 15.15 | 15 | 1% | 8.2 | 3.4182 | 3.7258 | 45.124 | 703.935
2 | LED筒灯 | 1、名称:装饰吊灯 2、规格:NLED9314AIR（红外感应款）；NLED9204(普通款)功率：10/8W色温：4000K 开孔尺寸：φ110/100mm，详见灯具表 3、未详尽处满足图纸设计、相关规范要求 | 个 | 2 | 17.78 | 29.29 | 29 | 1% | 7.39 | 4.9014 | 5.3425 | 64.7039 | 129.4079
3 | 定制顶面灯条 | 1、名称:落客区定制顶面灯条 2、规格:9.6W/米 色温4000K ，详见灯具表 3、未详尽处满足图纸设计、相关规范要求 | 米 | 9.4 | 17.63 | 22.22 | 22 | 0.01 | 11.2 | 4.5945 | 5.008 | 60.6525 | 570.1335
4 | 墙面发光字 | 1、名称:墙面发光字 2、规格:4000k 3、未详尽处满足图纸设计、相关规范要求 | 套 | 1 | 150 | 323.2 | 320 | 0.01 | 45 | 46.638 | 50.8354 | 615.6734 | 615.6734
5 | 配管 | 1、名称:配管 2、PC16 3、吊顶内敷设 4、未详尽处满足图纸设计、相关规范要求 | m | 54.1 | 6.32 | 1.4522 | 1.37 | 0.06 | 0.25 | 0.722 | 0.78698 | 9.5312 | 515.6366
6 | 电线 | 1、名称:电线WDZ-BYJ2.5 2、管内敷设 3、未详尽处满足图纸设计、相关规范要求 | m | 184.59 | 1.05 | 2.9232 | 2.52 | 0.16 | 0.18 | 0.37379 | 0.40743 | 4.9344 | 910.844
7 | 小计 |  | 元 | [9 empty] | 3445.6304
十三 | 50#东单元落客区安装 | 东单元工程量清单 | 项
1 | LED-软灯带 | 1、名称:LED-软灯带 2、规格:功率：5W/M 色温：4000K，详见灯具表 3、未详尽处满足图纸设计、相关规范要求 | 米 | 10.5 | 14.63 | 15.15 | 15 | 1% | 8.2 | 3.4182 | 3.7258 | 45.124 | 473.8024
2 | LED筒灯 | 1、名称:装饰吊灯 2、规格:NLED9314AIR（红外感应款）；NLED9204(普通款)功率：10/8W色温：4000K 开孔尺寸：φ110/100mm，详见灯具表 3、未详尽处满足图纸设计、相关规范要求 | 个 | 2 | 17.78 | 29.29 | 29 | 1% | 7.39 | 4.9014 | 5.3425 | 64.7039 | 129.4079
3 | 定制顶面灯条 | 1、名称:落客区定制顶面灯条 2、规格:9.6W/米 色温4000K ，详见灯具表 3、未详尽处满足图纸设计、相关规范要求 | 米 | 5 | 17.63 | 22.22 | 22 | 0.01 | 11.2 | 4.5945 | 5.008 | 60.6525 | 303.2625
4 | 墙面发光字 | 1、名称:墙面发光字 2、规格:4000k 3、未详尽处满足图纸设计、相关规范要求 | 套 | 1 | 150 | 323.2 | 320 | 0.01 | 45 | 46.638 | 50.8354 | 615.6734 | 615.6734
5 | 配管 | 1、名称:配管 2、PC16 3、吊顶内敷设 4、未详尽处满足图纸设计、相关规范要求 | m | 49.1 | 6.32 | 1.4522 | 1.37 | 0.06 | 0.25 | 0.722 | 0.78698 | 9.5312 | 467.9807
6 | 电线 | 1、名称:电线WDZ-BYJ2.5 2、管内敷设 3、未详尽处满足图纸设计、相关规范要求 | m | 168.84 | 1.05 | 2.9232 | 2.52 | 0.16 | 0.18 | 0.37379 | 0.40743 | 4.9344 | 833.127
7 | 小计 |  | 元 | [9 empty] | 2823.2539

## 答疑
答疑及回复
序号 | 问题描述 | 回复 | 备注
1 | 材料表中金属MT-01、MT-02厚度均为1.2mm厚，是否可以调整 | 调整1.0mm厚，室内不锈钢均为201不锈钢，
2 | 过门石建议通铺地砖取消过门石 | 同意
3 | 28#、30#、31#负一层吊顶是否取消，按照标准层做法施工 | 是，按照标准层做法施工
4 | 29#楼地下大堂东单元需要重新出图，招标暂时按29#西单元计算 | 可以
5 | 50#地下室未出图，暂时参照37#楼地下室计算 | 可以
6 | 各楼公共区域普通照明回路电源均就近引至电井内的公区照明箱或就近回路接入，下客区照明电源按照图纸说明接入 | 可以
7 | 36V应急照明及疏散照明部分不在本次招标范围 | 是

## 标准层及地下计算式
山水文苑S7地块28-50号楼公共区域装修
序号 | 楼号 | 地面、墙面 | 部位 | 规格 | 单位 | 面积 | 层数 | 单元数 | 合计
一 |  |  | 标准层
一 |  | 地上部分
1 | 28# | 地面 | 楼梯平台 | CT1 800*800 | m2 | 3.325 | 1 | 2 | 6.65
2 |  | 地面 | 楼梯平台 | CT1 800*800 | m2 | 4.825 | 1 | 2 | 9.65
3 |  | 地面 | 楼梯平台 | CT1 800*800 | m2 | 3.65 | 9 | 2 | 65.7
4 |  | 地面 | 梯段 | CT5 | m2 | 4.992 | 1 | 2 | 9.984
5 |  | 地面 | 梯段 | CT5 | m2 | 4.992 | 10 | 2 | 99.84
6 |  | 踢脚 | 楼梯间 | CT1 | m2 |  | 1 | 2 | 0 | 取消
7 |  | 地面 | 侯梯厅、前室、走廊 | CT1 800*800 | m2 | 9.41 | 1 | 2 | 18.82
8 |  | 地面 | 侯梯厅、前室、走廊 | CT1 800*800 | m2 | 9.12 | 9 | 2 | 164.16
9 |  | 地面 | 过门石 | CT2 | m2 |  | 10 | 2 | 0 | 变更为ct1，工程量已包含在ct1
10 |  | 墙面 | 侯梯厅、前室、走廊 |  | m2 | 19.91 | 10 | 2 | 398.2
11 |  | 金属线条收口 |  |  | m |  | 10 | 2 | 0
12 |  | 石膏线 |  |  | m | 13.16 | 10 | 2 | 263.2
13 |  | 原顶乳胶漆 |  |  | m2 |  |  |  | 0 | 洋房乳胶漆在总包
14 |  | 电梯门套 |  |  | 个 | 1 | 10 | 2 | 20
1 | 29# | 地面 | 楼梯平台 |  | m2 | 8.9 | 1 | 2 | 17.8
2 |  | 地面 | 梯段 |  | m2 | 9.1936 | 1 | 2 | 18.3872
3 |  | 地面 | 侯梯厅、前室、走廊 |  | m2 | 16.46 | 12 | 2 | 395.04 | ct2过门石取消，工程量已包含在ct1
4 |  | 地面 | 过门石 |  | m2 |  |  |  | 0 | 取消
5 |  | 墙面 | 侯梯厅、前室、走廊 |  | m2 | 39.808 | 12 | 2 | 955.392 | 楼梯门框内侧贴砖
6 |  | 踢脚 | 楼梯间 |  | m2 |  |  |  |  | 取消
7 |  | 石膏线 |  |  | m | 22 | 12 | 2 | 528
8 |  | 原顶乳胶漆 |  |  | m2 | 14.8 | 12 | 2 | 355.2
9 |  | 电梯门套 |  |  | 个 | 2 | 12 | 2 | 48
10 |  | 金属线条 |  |  | m
1 | 30# | 地面 | 楼梯平台 |  | m2 | 7.3 | 2 | 2 | 29.2
2 |  | 地面 | 梯段 |  | m2 | 9.98 | 1 | 2 | 19.96
3 |  | 地面 | 侯梯厅、前室、走廊 |  | m2 | 42.83 | 19 | 2 | 1627.54
4 |  | 地面 | 过门石 |  | m2 |  | 19 | 2 | 0 | 通铺，已包含在地面中
5 |  | 墙面 | 侯梯厅、前室、走廊 |  | m2 | 127.6546 | 19 | 2 | 4850.8748
6 |  | 踢脚 | 楼梯间 |  | m2 |  | 19 | 2 | 0
7 |  | 石膏线 |  |  | m | 69.96 | 19 | 2 | 2658.48
8 |  | 原顶乳胶漆 |  |  | m2 | 39.75 | 19 | 2 | 1510.5
9 |  | 电梯门套 |  |  | 个 | 2 | 19 | 2 | 76
10 |  | 金属线条 |  |  | m |  | 19 | 2 | 0
1 | 31# | 地面 | 楼梯平台 |  | m2 | 7.34 | 1 | 2 | 14.68
2 |  | 地面 | 梯段 |  | m2 | 4.684 | 1 | 2 | 9.368
3 |  | 地面 | 侯梯厅、前室、走廊 |  | m2 | 12.87 | 16 | 2 | 411.84
4 |  | 地面 | 过门石 |  | m2 |  | 16 | 2 | 0 | 通铺，已包含在地面中
5 |  | 墙面 | 侯梯厅、前室、走廊 |  | m2 | 17.6232 | 16 | 2 | 563.9424
6 |  | 踢脚 | 楼梯间 |  | m2 |  | 16 | 2 | 0
7 |  | 石膏线 |  |  | m | 13.6 | 16 | 2 | 435.2
8 |  | 原顶乳胶漆 |  |  | m2 | 11.58 | 16 | 2 | 370.56
9 |  | 电梯门套 |  |  | 个 | 2 | 16 | 2 | 64
10 |  | 金属线条 |  |  | m |  | 16 | 2 | 0
1 | 36#东单元 | 地面 | 楼梯平台 |  | m2 | 5.73 | 1 | 1 | 5.73
2 |  | 地面 | 梯段 |  | m2 | 4.992 | 1 | 1 | 4.992
3 |  | 地面 | 侯梯厅、前室、走廊 |  | m2 | 16.81 | 17 | 1 | 285.77 | 入户门下部砖已经包含
4 |  | 地面 | 过门石 |  | m2 |  |  | 1 | 0 | 通铺，已包含在地面中
5 |  | 墙面 | 侯梯厅、前室、走廊 |  | m2 | 38.35 | 17 | 1 | 651.95 | 含墙面包消防管
6 |  | 踢脚 | 楼梯间 |  | m2 |  |  | 1 | 0
7 |  | 石膏线 |  |  | m | 22.78 | 17 | 1 | 387.26
8 |  | 原顶乳胶漆 |  |  | m2 | 15.22 | 17 | 1 | 258.74
9 |  | 电梯门套 |  |  | 个 | 2 | 17 | 1 | 34
10 |  | 金属线条 |  |  | m |  |  | 1 | 0
1 | 36#西单元 | 地面 | 楼梯平台 |  | m2 | 11.01 | 1 | 1 | 11.01
2 |  | 地面 | 梯段 |  | m2 | 4.68 | 1 | 1 | 4.68
3 |  | 地面 | 侯梯厅、前室、走廊 |  | m2 | 15.8 | 17 | 1 | 268.6 | 入户门下部砖已经包含
4 |  | 地面 | 过门石 |  | m2 |  |  | 1 | 0 | 通铺，已包含在地面中
5 |  | 墙面 | 侯梯厅、前室、走廊 |  | m2 | 39.49 | 17 | 1 | 671.33 | 含墙面包消防管
6 |  | 踢脚 | 楼梯间 |  | m2 |  |  | 1 | 0
7 |  | 石膏线 |  |  | m | 21.96 | 17 | 1 | 373.32
8 |  | 原顶乳胶漆 |  |  | m2 | 14.6 | 17 | 1 | 248.2
9 |  | 电梯门套 |  |  | 个 | 2 | 17 | 1 | 34
10 |  | 金属线条 |  |  | m |  |  | 1 | 0
1 | 37# | 地面 | 楼梯平台 |  | m2 | 11.19 | 1 | 2 | 22.38
2 |  | 地面 | 梯段 |  | m2 | 4.68 | 1 | 2 | 9.36
3 |  | 地面 | 侯梯厅、前室、走廊 |  | m2 | 15.8 | 17 | 2 | 537.2 | 入户门下部砖已经包含
4 |  | 地面 | 过门石 |  | m2 |  |  | 2 | 0 | 通铺，已包含在地面中
5 |  | 墙面 | 侯梯厅、前室、走廊 |  | m2 | 39.49 | 17 | 2 | 1342.66 | 含墙面包消防管
6 |  | 踢脚 | 楼梯间 |  | m2 |  |  | 2 | 0
7 |  | 石膏线 |  |  | m | 21.96 | 17 | 2 | 746.64
8 |  | 原顶乳胶漆 |  |  | m2 | 14.6 | 17 | 2 | 496.4
9 |  | 电梯门套 |  |  | 个 | 2 | 17 | 2 | 68
10 |  | 金属线条 |  |  | m |  |  | 2 | 0
1 | 38#东单元 | 地面 | 楼梯平台 |  | m2 | 5.73 | 1 | 1 | 5.73
2 |  | 地面 | 梯段 |  | m2 | 4.992 | 1 | 1 | 4.992
3 |  | 地面 | 侯梯厅、前室、走廊 |  | m2 | 16.81 | 17 | 1 | 285.77 | 入户门下部砖已经包含
4 |  | 地面 | 过门石 |  | m2 |  |  | 1 | 0 | 通铺，已包含在地面中
5 |  | 墙面 | 侯梯厅、前室、走廊 |  | m2 | 38.35 | 17 | 1 | 651.95 | 含墙面包消防管
6 |  | 踢脚 | 楼梯间 |  | m2 |  |  | 1 | 0
7 |  | 石膏线 |  |  | m | 22.78 | 17 | 1 | 387.26
8 |  | 原顶乳胶漆 |  |  | m2 | 15.22 | 17 | 1 | 258.74
9 |  | 电梯门套 |  |  | 个 | 2 | 17 | 1 | 34
10 |  | 金属线条 |  |  | m |  |  | 1 | 0
1 | 38#西单元 | 地面 | 楼梯平台 |  | m2 | 11.01 | 1 | 1 | 11.01
2 |  | 地面 | 梯段 |  | m2 | 4.68 | 1 | 1 | 4.68
3 |  | 地面 | 侯梯厅、前室、走廊 |  | m2 | 15.8 | 17 | 1 | 268.6 | 入户门下部砖已经包含
4 |  | 地面 | 过门石 |  | m2 |  |  | 1 | 0 | 通铺，已包含在地面中
5 |  | 墙面 | 侯梯厅、前室、走廊 |  | m2 | 39.49 | 17 | 1 | 671.33 | 含墙面包消防管
6 |  | 踢脚 | 楼梯间 |  | m2 |  |  | 1 | 0
7 |  | 石膏线 |  |  | m | 21.96 | 17 | 1 | 373.32
8 |  | 原顶乳胶漆 |  |  | m2 | 14.6 | 17 | 1 | 248.2
9 |  | 电梯门套 |  |  | 个 | 2 | 17 | 1 | 34
10 |  | 金属线条 |  |  | m |  |  | 1 | 0
1 | 39# | 地面 | 楼梯平台 |  | m2 | 7.74 | 1 | 2 | 15.48
2 |  | 地面 | 梯段 |  | m2 | 4.992 | 1 | 2 | 9.984
3 |  | 地面 | 侯梯厅、前室、走廊 |  | m2 | 12.87 | 17 | 2 | 437.58
4 |  | 地面 | 过门石 |  | m2 |  | 17 | 2 | 0 | 通铺，已包含在地面中
5 |  | 墙面 | 侯梯厅、前室、走廊 |  | m2 | 17.6232 | 17 | 2 | 599.1888
6 |  | 踢脚 | 楼梯间 |  | m2 |  | 17 | 2 | 0
7 |  | 石膏线 |  |  | m | 13.6 | 17 | 2 | 462.4
8 |  | 原顶乳胶漆 |  |  | m2 | 11.58 | 17 | 2 | 393.72
9 |  | 电梯门套 |  |  | 个 | 2 | 17 | 2 | 68
10 |  | 金属线条 |  |  | m |  | 17 | 2 | 0
1 | 50# | 地面 | 楼梯平台 |  | m2 | 9.4 | 1 | 2 | 18.8
2 |  | 地面 | 梯段 |  | m2 | 4.992 | 1 | 2 | 9.984
3 |  | 地面 | 侯梯厅、前室、走廊 |  | m2 | 15.8 | 17 | 2 | 537.2 | 入户门下部砖已经包含
4 |  | 地面 | 过门石 |  | m2 |  |  | 2 | 0 | 通铺，已包含在地面中
5 |  | 墙面 | 侯梯厅、前室、走廊 |  | m2 | 39.49 | 17 | 2 | 1342.66 | 含墙面包消防管
6 |  | 踢脚 | 楼梯间 |  | m2 |  |  | 2 | 0
7 |  | 石膏线 |  |  | m | 21.96 | 17 | 2 | 746.64
8 |  | 原顶乳胶漆 |  |  | m2 | 14.6 | 17 | 2 | 496.4 | 78
9 |  | 电梯门套 |  |  | 个 | 2 | 17 | 2 | 68
10 |  | 金属线条 |  |  | m |  |  | 2 | 0
二 |  | 地下
1 | 28#地下一层 | 地面 | 楼梯平台 | CT1 800*800 | m2 | 6.946 | 1 | 2 | 13.892
2 |  | 地面 | 梯段 | CT5 | m2 | 4.992 | 1 | 2 | 9.984
3 |  | 踢脚 | 楼梯间 | CT1 | m2 |  | 1 | 2 | 0 | 取消
4 |  | 地面 | 侯梯厅、前室、走廊 | CT1 800*800 | m2 | 9.65 | 1 | 2 | 19.3
5 |  | 地面 | 过门石 | CT2 | m2 |  | 1 | 2 | 0 | 取消并入ct1中
6 |  | 墙面 | 侯梯厅、前室、走廊 |  | m2 | 24.524 | 1 | 2 | 49.048
8 |  | 石膏线 |  |  | m | 15.46 | 1 | 2 | 30.92 | 招标图不一致，需要调整图纸 | 平顶改为原顶
9 |  | 电梯门套 |  |  | 个 | 1 | 1 | 2 | 2
1 | 28#地下二层 | 地面 | 楼梯平台 | CT1 800*800 | m2 | 10.521 | 1 | 2 | 21.042
2 |  | 地面 | 梯段 | CT5 | m2 | 8.112 | 1 | 2 | 16.224
3 |  | 踢脚 | 楼梯间 | CT1 | m2 |  | 1 | 2 | 0 | 取消
4 |  | 地面 | 侯梯厅、前室、楼梯间地面 | CT1 800*800 | m2 | 28.76 | 1 | 2 | 57.52
5 |  | 地面 |  | CT2 | m2 |  | 1 | 2 | 0 | 取消并入ct1中
6 |  | 墙面 | 侯梯厅、前室、走廊 |  | m2 | 63.858 | 1 | 2 | 127.716
8 |  | 石膏板吊顶乳胶漆 |  |  | m2 | 17.25 | 1 | 2 | 34.5
9 |  | 电梯门套 | 2.8m高 |  | 个 | 1 | 1 | 2 | 2
1 | 29#地下层 | 地面 | 楼梯平台 | CT1 800*800 | m2 | 9.6766 | 1 | 2 | 19.3532
2 |  | 地面 | 梯段 | CT5 | m2 | 9.048 | 1 | 2 | 18.096
3 |  | 踢脚 | 楼梯间 | CT1 | m2 |  | 1 | 2 | 0 | 取消
4 |  | 地面 | 侯梯厅、前室、楼梯间地面 | CT1 800*800 | m2 | 47.8 | 1 | 2 | 95.6 | 含坡道刻痕
5 |  | 地面 |  | CT2 | m2 |  | 1 | 2 | 0 | 取消并入ct1中
6 |  | 墙面 | 侯梯厅、前室、走廊 |  | m2 | 116.136 | 1 | 2 | 232.272
8 |  | 石膏板吊顶乳胶漆 |  |  | m2 | 40.61 | 1 | 2 | 81.22
|  | 原顶乳胶漆 |  |  | m2 | 7.294 | 1 | 2 | 14.588
9 |  | 电梯门套 | 2.8m高 |  | 个 | 2 | 1 | 2 | 4
1 | 30#地下一层 | 地面 | 楼梯平台 | CT1 800*800 | m2 | 12.23 | 1 | 2 | 24.46
2 |  | 地面 | 梯段 | CT5 | m2 | 4.98 | 1 | 2 | 9.96
3 |  | 踢脚 | 楼梯间 | CT1 | m2 |  | 1 | 2 | 0 | 取消
4 |  | 地面 | 侯梯厅、前室、走廊 | CT1 800*800 | m2 | 15.79 | 1 | 2 | 31.58
5 |  | 地面 | 过门石 | CT2 | m2 |  | 1 | 2 | 0 | 取消并入ct1中
6 |  | 墙面 | 侯梯厅、前室、走廊 |  | m2 | 29.201 | 1 | 2 | 58.402
8 |  | 石膏线 |  |  | m | 16.66 | 1 | 2 | 33.32 | 招标图不一致，需要调整图纸 | 平顶改为原顶
|  | 原顶乳胶漆 |  |  |  | 14.2 | 1 | 2 | 28.4
9 |  | 电梯门套 |  |  | 个 | 2 | 1 | 2 | 4
1 | 30#地下二层西单元 | 地面 | 楼梯平台 | CT1 800*800 | m2 | 7.3 | 1 | 1 | 7.3
2 |  | 地面 | 梯段 | CT5 | m2 | 9.048 | 1 | 1 | 9.048
3 |  | 踢脚 | 楼梯间 | CT1 | m2 |  | 1 | 1 | 0 | 取消
4 |  | 地面 | 侯梯厅、前室、楼梯间地面 | CT1 800*800 | m2 | 38.95 | 1 | 1 | 38.95
|  | 隐形集水坑井盖 | 不锈钢+地板 |  | m2 | 1 | 1 | 1 | 1
6 |  | 墙面 | 侯梯厅、前室、走廊 |  | m2 | 46.206 | 1 | 1 | 46.206
8 |  | 石膏板吊顶乳胶漆 |  |  | m2 | 21.39 | 1 | 1 | 21.39
9 |  | 电梯门套 | 2.8m高 |  | 个 | 2 | 1 | 1 | 2
1 | 30#地下二层东单元 | 地面 | 楼梯平台 | CT1 800*800 | m2 | 7.3 | 1 | 1 | 7.3
2 |  | 地面 | 梯段 | CT5 | m2 | 9.048 | 1 | 1 | 9.048
3 |  | 踢脚 | 楼梯间 | CT1 | m2 |  | 1 | 1 | 0 | 取消
4 |  | 隐形集水坑井盖 | 不锈钢+地板 |  | m2 | 1 | 1 | 1 | 1
5 |  | 地面 |  | CT2 | m2 |  | 1 | 1 | 0 | 取消并入ct1中
6 |  | 墙面 | 侯梯厅、前室、走廊 |  | m2 | 51.872 | 1 | 1 | 51.872
8 |  | 石膏板吊顶乳胶漆 |  |  | m2 | 14.67 | 1 | 1 | 14.67
9 |  | 电梯门套 | 2.8m高 |  | 个 | 2 | 1 | 1 | 2
1 | 31#地下一层 | 地面 | 楼梯平台 | CT1 800*800 | m2 | 4.73 | 1 | 2 | 9.46
2 |  | 地面 | 梯段 | CT5 | m2 | 5.304 | 1 | 2 | 10.608
3 |  | 踢脚 | 楼梯间 | CT1 | m2 |  | 1 | 2 | 0 | 取消
4 |  | 地面 | 侯梯厅、前室、走廊 | CT1 800*800 | m2 | 12.58 | 1 | 2 | 25.16
5 |  | 地面 | 过门石 | CT2 | m2 |  | 1 | 2 | 0 | 取消并入ct1中
6 |  | 墙面 | 侯梯厅、前室、走廊 |  | m2 | 18.548 | 1 | 2 | 37.096
8 |  | 石膏线 |  |  | m | 13.37 | 1 | 2 | 26.74 | 招标图不一致，需要调整图纸 | 平顶改为原顶
|  | 原顶乳胶漆 |  |  | m2 | 11.58 | 1 | 2 | 23.16
9 |  | 电梯门套 |  |  | 个 | 2 | 1 | 2 | 4
1 | 31#地下二层 | 地面 | 楼梯平台 | CT1 800*800 | m2 | 3.125 | 1 | 2 | 6.25
2 |  | 地面 | 梯段 | CT5 | m2 | 8.112 | 1 | 2 | 16.224
3 |  | 踢脚 | 楼梯间 | CT1 | m2 |  | 1 | 2 | 0 | 取消
4 |  | 地面 | 侯梯厅、前室、楼梯间地面 | CT1 800*800 | m2 | 32.74 | 1 | 2 | 65.48
|  | 隐形集水坑井盖 | 不锈钢+地板 |  | m2 | 0.64 | 1 | 2 | 1.28
6 |  | 墙面 | 侯梯厅、前室、走廊 |  | m2 | 37.502 | 1 | 2 | 75.004
8 |  | 石膏板吊顶乳胶漆 |  |  | m2 | 17.29 | 1 | 2 | 34.58
9 |  | 电梯门套 | 2.8m高 |  | 个 | 2 | 1 | 2 | 4
1 | 36#、38#楼地下一层东单元 | 地面 | 楼梯平台 | CT1 800*800 | m2 | 2.92 | 1 | 2 | 5.84
2 |  | 地面 | 梯段 | CT5 | m2 | 7.15 | 1 | 2 | 14.3
3 |  | 踢脚 | 楼梯间 | CT1 | m2 |  | 1 | 2 | 0
4 |  | 地面 | 侯梯厅、前室、楼梯间地面 | CT1 800*800 | m2 | 52.37 | 1 | 2 | 104.74
5 |  | 隐形集水坑井盖 | 不锈钢+地板 |  | m2 | 0.64 | 1 | 2 | 1.28
6 |  | 墙面 | 侯梯厅、前室、走廊 |  | m2 | 89.134 | 1 | 2 | 178.268
7 |  | 石膏板吊顶乳胶漆 |  |  | m2 | 36.21 | 1 | 2 | 72.42
8 |  | 电梯门套 | 2.8m高 |  | 个 | 2 | 1 | 2 | 4
1 | 36#、38#楼地下一层西单元 | 地面 | 楼梯平台 | CT1 800*800 | m2 | 8.862 | 1 | 2 | 17.724
2 |  | 地面 | 梯段 | CT5 | m2 | 8.125 | 1 | 2 | 16.25
3 |  | 踢脚 | 楼梯间 | CT1 | m2 |  | 1 | 2 | 0
4 |  | 地面 | 侯梯厅、前室、楼梯间地面 | CT1 800*800 | m2 | 38.08 | 1 | 2 | 76.16
5 |  | 隐形集水坑井盖 | 不锈钢+地板 |  | m2 | 0.64 | 1 | 2 | 1.28
6 |  | 墙面 | 侯梯厅、前室、走廊 |  | m2 | 42.354 | 1 | 2 | 84.708
7 |  | 石膏板吊顶乳胶漆 |  |  | m2 | 17.86 | 1 | 2 | 35.72
8 |  | 电梯门套 | 2.8m高 |  | 个 | 2 | 1 | 2 | 4
1 | 37#楼地下一层西单元 | 地面 | 楼梯平台 | CT1 800*800 | m2 | 7.769 | 1 | 1 | 7.769
2 |  | 地面 | 梯段 | CT5 | m2 | 8.125 | 1 | 1 | 8.125
3 |  | 踢脚 | 楼梯间 | CT1 | m2 |  | 1 | 1 | 0
4 |  | 地面 | 侯梯厅、前室、楼梯间地面 | CT1 800*800 | m2 | 38.98 | 1 | 1 | 38.98
5 |  | 隐形集水坑井盖 | 不锈钢+地板 |  | m2 | 0.64 | 1 | 1 | 0.64
6 |  | 墙面 | 侯梯厅、前室、走廊 |  | m2 | 53.162 | 1 | 1 | 53.162
7 |  | 石膏板吊顶乳胶漆 |  |  | m2 | 20.9 | 1 | 1 | 20.9
8 |  | 电梯门套 | 2.8m高 |  | 个 | 2 | 1 | 1 | 2
1 | 37#楼地下一层东单元 | 地面 | 楼梯平台 | CT1 800*800 | m2 | 7.769 | 1 | 1 | 7.769
2 |  | 地面 | 梯段 | CT5 | m2 | 8.125 | 1 | 1 | 8.125
3 |  | 踢脚 | 楼梯间 | CT1 | m2 |  | 1 | 1 | 0
4 |  | 地面 | 侯梯厅、前室、楼梯间地面 | CT1 800*800 | m2 | 37.18 | 1 | 1 | 37.18
5 |  | 隐形集水坑井盖 | 不锈钢+地板 |  | m2 | 0.64 | 1 | 1 | 0.64
6 |  | 墙面 | 侯梯厅、前室、走廊 |  | m2 | 40.974 | 1 | 1 | 40.974
7 |  | 石膏板吊顶乳胶漆 |  |  | m2 | 17.87 | 1 | 1 | 17.87
8 |  | 电梯门套 | 2.8m高 |  | 个 | 2 | 1 | 1 | 2
1 | 39#楼地下西单元一层 | 地面 | 楼梯平台 | CT1 800*800 | m2 | 10.842 | 1 | 1 | 10.842
2 |  | 地面 | 梯段 | CT5 | m2 | 5.85 | 1 | 1 | 5.85
3 |  | 踢脚 | 楼梯间 | CT1 | m2 |  | 1 | 1 | 0
4 |  | 地面 | 侯梯厅、前室、楼梯间地面 | CT1 800*800 | m2 | 39.04 | 1 | 1 | 39.04
5 |  | 隐形集水坑井盖 | 不锈钢+地板 |  | m2 | 0.64 | 1 | 1 | 0.64
6 |  | 墙面 | 侯梯厅、前室、走廊 |  | m2 | 64.97 | 1 | 1 | 64.97
7 |  | 石膏板吊顶乳胶漆 |  |  | m2 | 26.39 | 1 | 1 | 26.39
8 |  | 电梯门套 | 2.8m高 |  | 个 | 2 | 1 | 1 | 2
1 | 39#楼地下东单元一层 | 地面 | 楼梯平台 | CT1 800*800 | m2 | 10.842 | 1 | 1 | 10.842
2 |  | 地面 | 梯段 | CT5 | m2 | 5.85 | 1 | 1 | 5.85
3 |  | 踢脚 | 楼梯间 | CT1 | m2 |  | 1 | 1 | 0
4 |  | 地面 | 侯梯厅、前室、楼梯间地面 | CT1 800*800 | m2 | 36.49 | 1 | 1 | 36.49
5 |  | 隐形集水坑井盖 | 不锈钢+地板 |  | m2 | 0.64 | 1 | 1 | 0.64
6 |  | 墙面 | 侯梯厅、前室、走廊 |  | m2 | 47.694 | 1 | 1 | 47.694
7 |  | 石膏板吊顶乳胶漆 |  |  | m2 | 23.85 | 1 | 1 | 23.85
8 |  | 电梯门套 | 2.8m高 |  | 个 | 2 | 1 | 1 | 2
1 | 50#楼地下一层 | 地面 | 楼梯平台 | CT1 800*800 | m2 | 9.5055 | 1 | 2 | 19.011
2 |  | 地面 | 梯段 | CT5 | m2 | 5.85 | 1 | 2 | 11.7
3 |  | 踢脚 | 楼梯间 | CT1 | m2 |  | 1 | 2 | 0
4 |  | 地面 | 侯梯厅、前室、楼梯间地面 | CT1 800*800 | m2 | 37.18 | 1 | 2 | 74.36
5 |  | 隐形集水坑井盖 | 不锈钢+地板 |  | m2 | 0.64 | 1 | 2 | 1.28
6 |  | 墙面 | 侯梯厅、前室、走廊 |  | m2 | 40.974 | 1 | 2 | 81.948
7 |  | 石膏板吊顶乳胶漆 |  |  | m2 | 17.87 | 1 | 2 | 35.74
8 |  | 电梯门套 | 2.8m高 |  | 个 | 2 | 1 | 2 | 4

## 门头石材铝板工程量计算式
28#楼门计算工程量
序号 | 项目名称 | 单位 | 工程量 | 备注
| 1、铝板平面 | m2 | 17.99
| 屋面下翻 | m2 | 2.11
| 侧墙立面 |  | 5.3748
| 主体头与墙面交界处 | m2 | 0.86
| 柱子头部 三角部分（正、背面） | m2 | 0.336
| 柱子头部 三角部分（侧面） | m2 | 1.208
| 柱子头上 | m2 | 9.1356
| 门头正面 | m2 | 14.1492
| 门边造型 | m2 | 4.4117
| 门头室内上翻 | m2
| 灯带灯槽u | m2 | 1.215
| 合计 |  | 56.7903
29#楼门计算工程量
序号 | 项目名称 | 单位 | 工程量 | 备注
| 1、铝板平面 | m2 | 17.41
| 屋面下翻 | m2 | 1.975
| 侧墙立面 |  | 6.8678
| 主体头与墙面交界处 | m2 | 0.86
| 柱子头部 三角部分（正、背面） | m2 | 0.336
| 柱子头部 三角部分（侧面） | m2 | 1.208
| 柱子头上 | m2 | 9.5328
| 门头正面 | m2 | 10.6119
| 门边造型 | m2 | 3.8985
| 门头室内上翻 | m2
| 灯带灯槽u | m2 | 1.02
| 合计 |  | 53.72
30#楼门计算工程量
序号 | 项目名称 | 单位 | 工程量 | 备注
| 1、铝板平面 | m2 | 17.14
| 屋面下翻 | m2 | 1.9975
| 侧墙立面 |  | 5.0762
| 主体头与墙面交界处 | m2 | 0.86
| 柱子头部 三角部分（正、背面） | m2 | 0.336
| 柱子头部 三角部分（侧面） | m2 | 1.208
| 柱子头上 | m2 | 9.1356
| 门头正面 | m2 | 12.6526
| 门边造型 | m2 | 4.2044
| 门头室内上翻 | m2
| 灯带灯槽u | m2 | 0.8475
| 合计 |  | 53.4578
31#楼门计算工程量
序号 | 项目名称 | 单位 | 工程量 | 备注
| 1、铝板平面 | m2 | 16.94
| 屋面下翻 | m2 | 1.741
| 侧墙立面 |  | 2.4485
| 主体头与墙面交界处 | m2 | 0.86
| 柱子头部 三角部分（正、背面） | m2 | 0.336
| 柱子头部 三角部分（侧面） | m2 | 1.208
| 柱子头上 | m2 | 9.1356
| 门头正面 | m2 | 13.3329
| 门边造型 | m2 | 3.9361
| 门头室内上翻 | m2
| 灯带灯槽u | m2 | 1.17
| 合计 |  | 51.1081
36#楼东单元、38#楼东单元门计算工程量
序号 | 项目名称 | 单位 | 工程量 | 备注
| 1、铝板平面 | m2 | 20.77
| 屋面下翻 | m2 | 2.575
| 侧墙立面 |  | 6.7185
| 主体头与墙面交界处 | m2 | 0.86
| 柱子头部 三角部分（正、背面） | m2 | 0.336
| 柱子头部 三角部分（侧面） | m2 | 1.208
| 柱子头上 | m2 | 9.1356
| 门头正面 | m2 | 18.6389
| 门边造型 | m2 | 4.815
| 门头室内上翻 | m2
| 灯带灯槽u | m2 | 1.4775
| 合计 |  | 66.5344
36#楼西单元、38#楼西单元、37#楼两单元门计算工程量
序号 | 项目名称 | 单位 | 工程量 | 备注
| 1、铝板平面 | m2 | 17.19
| 屋面下翻 | m2 | 1.8132
| 侧墙立面 |  | 3.0159
| 主体头与墙面交界处 | m2 | 0.86
| 柱子头部 三角部分（正、背面） | m2 | 0.336
| 柱子头部 三角部分（侧面） | m2 | 1.208
| 柱子头上 | m2 | 9.1356
| 门头正面 | m2 | 13.605
| 门边造型 | m2 | 3.9991
| 门头室内上翻 | m2
| 灯带灯槽u | m2 | 1.2
| 合计 |  | 52.3627
39#楼两单元门计算工程量
序号 | 项目名称 | 单位 | 工程量 | 备注
| 1、铝板平面 | m2 | 16.32
| 屋面下翻 | m2 | 1.735
侧墙立面
| 主体头与墙面交界处 | m2 | 0.86
| 柱子头部 三角部分（正、背面） | m2 | 0.336
| 柱子头部 三角部分（侧面） | m2 | 1.208
| 柱子头上 | m2 | 9.1356
| 门头正面 | m2 | 15.7818
| 门边造型 | m2 | 5.566
| 门头室内上翻 | m2
| 灯带灯槽u | m2 | 1.32
| 合计 |  | 52.2624
50#楼两单元门计算工程量
序号 | 项目名称 | 单位 | 工程量 | 备注
| 1、铝板平面 | m2 | 16.52
| 屋面下翻 | m2 | 1.7575
侧墙立面
| 主体头与墙面交界处 | m2 | 0.86
| 柱子头部 三角部分（正、背面） | m2 | 0.336
| 柱子头部 三角部分（侧面） | m2 | 1.208
| 柱子头上 | m2 | 9.1356
| 门头正面 | m2 | 16.1899
| 门边造型 | m2 | 5.6322
| 门头室内上翻 | m2
| 灯带灯槽u | m2 | 1.3425
| 合计 |  | 52.9817

## 灯具
材料表
MATERIAL TABLE
项目名称 Project Name |  | 中浩德·山水文苑S7地块 公共区域装饰装修工程
修订 Revision
类型 | 编号 | 材料图片 | 产品资料 | 使用空间 | 规范 | 备注
Types | Number | Pictures | Product Materials | Location | Specification | Remarks
灯具 | LT-01 |  | LED射灯 |  | 品牌：雷士 型号：NLED5851A 功率： 9W 色温：4000K 开孔尺寸：100*100mm
| LT-02 |  | LED灯带 |  | 品牌：雷士（高压） 型号：LED-软灯带 功率：5W/M 色温：4000K
| LT-03 |  | LED筒灯 |  | 品牌：雷士 型号：NLED9314AIR（红外感应款）； NLED9204(普通款) 功率：10/8W 色温：4000K 开孔尺寸：φ110/100mm
| LT-04 |  | 吸顶灯 |  | LED人体红外感应+光控2.5W/LED自带电池正常时12W
| LT-05 |  | 落客区定制顶面灯条 | 落客区天花 | 9.6W/米 色温4000K