## 悠然居项目团购区智能家居工程汇总表
悠然居项目团购区智能家居工程汇总表
序号 | 名称 | 数量 （户） | 含税单户小计（元） | 户型小计 （元） | 备注
1 | J1户型 | 14 | 25505.14 | 357071.9599
2 | J2户型 | 14 | 25505.14 | 357071.9599
3 | G1户型 | 14 | 25897.5445 | 362565.6232
4 | H户型 | 4 | 24548.7405 | 98194.9621
5 | E1户型(2、4层) | 8 | 24023.5668 | 192188.534
6 | E2户型 | 8 | 24023.5668 | 192188.534
7 | E1户型(6-顶层) | 4 | 25211.6668 | 100846.667
8 | 含税合计 (元) | 66 |  | 1660128.2401

## 悠然居项目团购区智能家居工程报价明细表
KNX有线智能家居设备配置清单
序号 | 设备名称 | 单位 | 产品图片 | 品牌 | 规格型号及系统参数 | 主要功能简述 | 数量 | [6 empty] | 设备单价 （元） | 户型小计（元）
[7 empty] | H户型 | E1户型 | E2户型 | E1户型-6F | J1户型 | J2户型 | G1户型 |  | H户型 | E1户型 | E2户型 | E1户型-6F | J1户型 | J2户型 | G1户型
本项目智能家居要求：①KNX协议、集中式有线系统； ②控制模式：按键、触摸、语音、APP四大交互方式，具体概念方案详见附图。 ③以下清单需根据各供应商产品适配，保证功能齐全情况下，数量需根据各产品品牌情况自行核实后修改；若需增加清单，请在清单序号14行以后增加。
1 | 客厅智慧屏 12寸 | 台 |  | LEELEN 厦门立林 | HAZB-CE-B36-19A4 | 安卓系统 ,深空灰, 12.3寸 ,1920*720分辨率，自带网关，全屋智能控制，适用于86盒或木作安装,电源:AC220V,尺寸:354*133*11.9mm，自带两路继电器，可扩展四路继电器模块 | 1 | 1 | 1 | 1 | 1 | 1 | 1 | 1750 | 1750 | 1750 | 1750 | 1750 | 1750 | 1750 | 1750
2 | 主卧智慧屏 4寸 | 台 |  | LEELEN 厦门立林 | HAZB-CE-B32-06L1 | 深空黑 4寸 TFT,像素472*480,支持语音控制, 全屋智能控制,自带两路继电器,阻性负载≤1000W,容性负载≤500W | 1 | 1 | 1 | 1 | 1 | 1 | 1 | 429 | 429 | 429 | 429 | 429 | 429 | 429 | 429
3 | 茶室智慧屏 4寸 | 台 |  | LEELEN 厦门立林 | HAZB-CE-B32-06L1 | 深空黑 4寸 TFT,像素472*480,支持语音控制, 全屋智能控制,自带两路继电器,阻性负载≤1000W,容性负载≤500W |  |  |  | 1 |  |  |  | 429 | 0 | 0 | 0 | 429 | 0 | 0 | 0
4 | 智能主机 | 台 |  | LEELEN 厦门立林 | HA2W-CE-K07-016 | 导轨式总线网关 | 1 | 1 | 1 | 1 | 1 | 1 | 1 | 165 | 165 | 165 | 165 | 165 | 165 | 165 | 165
5 | 12V电源 | 个 |  | LEELEN 厦门立林 | HA2W-PS-K07-001 | 导轨式总线电源 27V输出供电 | 2 | 2 | 2 | 3 | 2 | 2 | 2 | 68 | 136 | 136 | 136 | 204 | 136 | 136 | 136
6 | 智能音箱 （小度小爱天猫精灵等均可，按方案图中图片样式报价） | 台 |  | 小度XDH-19-A1 | 1.语音交互 2.颜色：白色 3.理论功率：20w以下 4.阻抗 4Ω 5.连接方式: WIFI 6.电源类型：电源供电；线长：1.5-2m 7.产品尺寸：ϕ90x102.4mm | 1.可以与小度音箱进行语音对话互动； 2.通过语音交互实现对所有智能家居设备的控制； 3.联网播放音乐、收听新闻、查询信息、百科，讲故事等； | 6 | 7 | 7 | 8 | 7 | 7 | 7 | 125 | 750 | 875 | 875 | 1000 | 875 | 875 | 875
7 | 智能灯光面板（全屋、含双控） | 个 |  | LEELEN 厦门立林 | HA2W-AD-B32-6611 | 控制4路灯光，单路阻性负载1000W，感性/容性负载:500W，剩余按键可配置为双控其他设备 | 23 | 22 | 22 | 24 | 22 | 22 | 23 | 128 | 2944 | 2816 | 2816 | 3072 | 2816 | 2816 | 2944
8 | 背景音乐主机 | 台 |  |  | 智慧屏已含背景音乐主机功能； | 根据自家产品自行填报 | 1 | 1 | 1 | 1 | 1 | 1 | 1 | 0 | 0 | 0 | 0 | 0 | 0 | 0 | 0
9 | 喇叭 | 个 |  | 纽曼 | G-6/额定功率20W | 同轴音响、独立高音低音喇叭，音质清晰，层次分明、二分频高保真 | 4 | 4 | 4 | 4 | 4 | 4 | 4 | 193.095 | 772.38 | 772.38 | 772.38 | 772.38 | 772.38 | 772.38 | 772.38
10 | AP面板 | 个 |  | 水星 | MIXAP1500GP 2.4GHz、5GHz 双频。标准 86 型开关面板设计；分布式无线方案，解决WiFi 覆盖死角；无线信号名称不变更，一次连接，家庭网络零感知切换。 协议标准 IEEE 802.11ax、IEEE 802.11ac、IEEE 802.11n、IEEE 802.11g、IEEE 802.11b、IEEE 802.3、IEEE 802.3u、IEEE 802.3ab、IEEE 802.3af、IEEE 802.3at 无线速率 2.4GHz：300Mbps 5GHz：1201Mbps 端口 正面：1个10/100/1000M RJ45端口 背面：1个10/100/1000M RJ45端口 指示灯 1个系统指示灯 按钮 1个FIT/FAT模式拨动开关 1个Mesh按键 供电方式 标准PoE供电 ≤9.5W 整机功耗 天线 内置天线 管理方式 FIT模式：由水星无线控制器统一管理 FAT模式：独立Web页面管理 安装方式 直接安装至国标86型网络接线暗盒中 尺寸 86*86*46（mm） 使用环境 工作温度：0℃～40℃ 工作湿度：10%～90%RH 不凝结 存储温度：-40℃～70℃ 存储湿度：5%～90%RH 不凝结 | 2.4GHz、5GHz 双频。标准 86 型开关面板设计；分布式无线方案，解决WiFi 覆盖死角；无线信号名称不变更，一次连接，家庭网络零感知切换。 | 6 | 7 | 7 | 8 | 7 | 7 | 8 | 212 | 1272 | 1484 | 1484 | 1696 | 1484 | 1484 | 1696
11 | 网关路由8口 | 台 |  | 水星 | MR108GP-AC+5口POE-SG105PAC、POE 一体机，管理各个无线 AP（无线访问接入点）。支持2.4GHz、5GHz 双频。支持 Wi-Fi 防暴力破解、防蹭网、摄像头安全防护。可在 HTML 网页配置网络。协议标准 IEEE 802.3、IEEE 802.3u、IEEE802.3ab、IEEE802.3x、IEEE802.3af、IEEE802.3at 接口 8个10/100/1000M RJ45端口，其中1个WAN口，1个WAN/LAN共用口，6个LAN口 WAN口 1个10/100/1000M自适应RJ45口，支持自动翻转（Auto MDI/MDIX） WAN/LAN口 1个10/100/1000M自适应RJ45口，支持自动翻转（Auto MDI/MDIX），支持相互切换 LAN口 6个10/100/1000M自适应RJ45口，支持自动翻转（Auto MDI/MDIX），均支持PoE功 能单口最大输出功率30W，整机最大电源功率65W 最大管理AP数量 20个 按钮 1个Reset按钮 网络介质 10Base-T：3类或3类以上UTP 100Base-TX：5类UTP 1000Base-TX：超5类或以上UTP LED指示灯 每台设备具有一个SYS指示灯 每端口具有一个Link/Act指示灯 电源 53.5VDC 1.22A 尺寸 158mm*100mm*25mm 工作存储环境 工作温度：0℃到40℃ 存储温度：-40℃到70℃ 工作湿度：10%到90%RH 不凝结 存储湿度：5%到90%RH 不凝结 | AC、POE 一体机，管理各个无线 AP（无线访问接入点）。支持2.4GHz、5GHz 双频。支持 Wi-Fi 防暴力破解、防蹭网、摄像头安全防护。可在 HTML 网页配置网络 | 1 | 1 | 1 | 1 | 1 | 1 | 1 | 498 | 498 | 498 | 498 | 498 | 498 | 498 | 498
12 | 空调新风集成面板 | 个 |  | LEELEN 厦门立林 | HA2W-CD-B32-5613 | 地暖空调新风三合一 供电电源：DC27V，尺寸：86*86*36mm，旋钮高度12mm | 9 | 8 | 8 | 8 | 10 | 10 | 10 | 175 | 1575 | 1400 | 1400 | 1400 | 1750 | 1750 | 1750
13 | 空调网关 | 个 |  | LEELEN 厦门立林 | HA-OP-MCB500S1 | 支持多种类空调协议转换，导轨安装，TCP接口，支持大金、日立、格力、东芝、美的、海信、海尔、三菱重工 、三菱电机等空调进行对接 | 9 | 8 | 8 | 8 | 10 | 10 | 10 | 511 | 4599 | 4088 | 4088 | 4088 | 5110 | 5110 | 5110
14 | 新风网关 | 个 |  | LEELEN 厦门立林 | HAZB-AD-K07-111 | 控制风机盘管、新风机,接口阀开、阀关、高、中、低 | 1 | 1 | 1 | 1 | 1 | 1 | 1 | 145 | 145 | 145 | 145 | 145 | 145 | 145 | 145
增项 | 面板、AP、空调网关、新风网关配管 | m |  | 国产 | PVC20 | 保护线缆 | 310.737 | 308.205 | 308.205 | 308.205 | 301.49 | 301.49 | 312.0185 | 1.9 | 590.4003 | 585.5895 | 585.5895 | 585.5895 | 572.831 | 572.831 | 592.8351
15 | 线材（每户） | 项 |  | 国产 | 包含EIB2X2X0.8+UTP5E+RVV2*1.0等 | 通讯传输 | 1 | 1 | 1 | 1 | 1 | 1 | 1 | 2046 | 2046 | 2046 | 2046 | 2046 | 2046 | 2046 | 2046
16 | 人工（每户） | 项 |  |  | 包含设备安装、设备调试、线缆敷设、管路敷设、开槽修复 |  | 1 | 1 | 1 | 1 | 1 | 1 | 1 | 4850 | 4850 | 4850 | 4850 | 4850 | 4850 | 4850 | 4850
17 | 税金（每户） | 项 |  |  |  |  | 1 | 1 | 1 | 1 | 1 | 1 | 1 |  | 2026.9602 | 1983.5973 | 1983.5973 | 2081.6973 | 2105.929 | 2105.929 | 2138.3294
18 | 合 计：（元） | [13 empty] | 24548.7405 | 24023.5668 | 24023.5668 | 25211.6668 | 25505.14 | 25505.14 | 25897.5445