## 汇总
天逸样板门窗工程造价汇总表
序号 | 项目名称 | 门窗面积 （m2） | 不含增值税综合单价(元/m2) | 含税合价(元) | 备注
|  | ① | ② | ③=①*②
1 | 上悬窗 | 14.935 |  | 12214.6465
| C0915 | 2.61 | 785.8475 | 2051.062
| C0715 | 3.045 | 884.5252 | 2693.3794
| C0815 | 9.28 | 804.979 | 7470.205
2 | 外开窗 | 76.755 |  | 44669.6177
| NC1515 | 4.35 | 731.8263 | 3183.4443
| ZJC3323 | 14.94 | 516.4979 | 7716.4779
| NPC2023 | 9 | 684.5841 | 6161.257
| C2723 | 6.075 | 531.6052 | 3229.5015
| C2923 | 6.525 | 536.9534 | 3503.6211
| C1815 | 2.61 | 658.1098 | 1717.6666
| NC1815 | 5.22 | 676.7043 | 3532.3965
| YTFC1 | 17.145 | 478.3506 | 8201.3215
| YTFC2 | 5.625 | 559.8527 | 3149.1714
| C1215 | 1.74 | 826.3547 | 1437.8572
| C1524 | 3.525 | 804.7951 | 2836.9029
3 | 固定窗 | 2.07 |  | 1021.3962
| YTFC3 | 2.07 | 493.4281 | 1021.3962
| 门窗汇总 | 93.76 |  | 57905.6604 |  | 63117.1699
3 | 栏杆 | 10.19 |  | 1968.8447
| 护窗栏杆 | 10.19 | 193.2134 | 1968.8447 |  | 2146.0407
| 不含税总价 | 28.47 |  | 59874.5 |  | 65263.2106 |  | 65263
12 | 材料费不含税总价（元） |  | 不含税总价*0.7 | 41912.15 |  |  |  | 59874.3119
13 | 安装费不含税总价（元） |  | 不含税总价*0.3 | 17962.35
14 | 税金1 | （材料费税票） | 税率13% | 5448.5795 | 不含税总价的70%开具税率为13%的增值税专用发票 |  | 47360.7295
15 | 税金2 | （安装费税票） | 税率9% | 1616.6115 | 不含税总价的30%开具税率为9%的增值税专用发票 |  | 19578.9615
16 | 总计 | 151.535 | 441.7441 | 66939.691
备注：按照10.14铝锭价20750元/T

## 门窗工程量统计
天逸样板间工程量统计单
序号 | 楼栋 | 窗型 | 窗号 | 洞口尺寸 |  | 粉刷完成尺寸 |  | 窗框加工尺寸 |  | 数量 | 门窗面积 （m2）
|  |  |  | 宽（mm） | 高（mm） | 宽（mm） | 高（mm） | 宽（mm） | 高（mm）
1 | 样板间 | 60系列断桥 上悬窗 | C0915 | 900 | 1450 | 870 | 1420 | 855 | 1405 | 2 | 2.61
2 |  |  | C0715 | 700 | 1450 | 670 | 1420 | 655 | 1405 | 3 | 3.045
3 |  |  | C0815 | 800 | 1450 | 770 | 1420 | 755 | 1405 | 8 | 9.28
4 |  | 60系列断桥 外平开窗 | NC1515 | 1500 | 1450 | 1470 | 1420 | 1455 | 1405 | 2 | 4.35
5 |  |  | ZJC3323 | 2600+720 | 2250 | 2610+710 | 2220 | 2600+700 | 2200 | 2 | 14.94
6 |  |  | NPC2023 | 2000 | 2250 | 1970 | 2220 | 1950 | 2200 | 2 | 9
7 |  |  | C2723 | 2700 | 2250 | 2670 | 2220 | 2650 | 2200 | 1 | 6.075
8 |  |  | C2923 | 2900 | 2250 | 2870 | 2220 | 2850 | 2200 | 1 | 6.525
9 |  |  | C1815 | 1800 | 1450 | 1770 | 1420 | 1755 | 1405 | 1 | 2.61
10 |  |  | NC1815 | 1800 | 1450 | 1770 | 1420 | 1755 | 1405 | 2 | 5.22
11 |  |  | YTFC1 | 6270+1350 | 2250 | 6250+1330 | 2220 | 6240+1320 | 2200 | 1 | 17.145
12 |  |  | YTFC2 | 2500 | 2250 | 2470 | 2220 | 2450 | 2200 | 1 | 5.625
13 |  |  | C1215 | 1200 | 1450 | 1170 | 1420 | 1155 | 1405 | 1 | 1.74
14 |  |  | C1524 | 1500 | 2350 | 1470 | 2320 | 1455 | 2300 | 1 | 3.525
15 |  | 60系列断桥 固定窗 | YTFC3 | 920 | 2250 | 890 | 2220 | 875 | 2200 | 1 | 2.07
93.76

## 材料单价 (hidden)
序号 | 名称 | 单位 | 不含税
1 | 5low-e+12A+5+12A+5钢化防火中空玻璃 | ㎡ | 172.5664
2 | 8low-e+12A+8+12A+8钢化防火中空玻璃 | ㎡ | 250.4425
3 | 5low-e+12A+5+12A+5钢化中空玻璃 | ㎡ | 154.8673
4 | 5low-e+12A+5+12A+5中空玻璃 | ㎡ | 141.5929
5 | 6low-e+12A+6+12A+6钢化中空玻璃 | ㎡ | 170.7965
6 | 5+0.76pvb+5Low-E+12A+5+0.76pvb+5钢化中空玻璃 | ㎡ | 250.4425
7 | 8low-e+12A+8+12A+8钢化中空玻璃 | ㎡ | 185.8407
8 | 粉末喷涂铝型材断桥铝型材 | kg | 24.823
9 | 粉末喷涂铝型材普通铝型材 | kg | 23.7611
10 | 素铝型材 | kg | 22.1681
11 | 上悬窗五金 | 套 | 77.8761
12 | 平开窗五金 | 套 | 75.2212
13 | 密封胶 | 支 | 9.38
14 | 聚氨酯发泡剂 | 支 | 23.01
15 | 三元乙丙胶条 | m | 1.08

## C0915上悬
门窗单价分析表
名称 | 60系列断桥 上悬窗 |  |  | 系列分类 | 60系列断桥 |  | 深化图
门窗编号 | C0915 |  |  | 开启方式 | 外开上悬窗
洞口宽 （mm) | 900 | 洞口高度 （mm) | 1450 | 单樘面积 | 1.305 | 洞口面积 （㎡）
[5 empty] | 1.2013 | 外框面积（㎡）
序号 | 构件名称 |  | 单位 | 每平米消耗量 | 损耗 | 单价（元/单位） | 合价（元/m2） | 品种、规格、产地
1 | 型材 | [5 empty] | 366.6856
1.1 | 粉末喷涂铝型材断桥铝型材 |  | kg/m2 | 11.3165 | 16% | 24.823 | 325.8543 | 兴发、南山、凤铝
1.2 | 粉末喷涂铝型材普通铝型材 |  | kg/m2 | 0.96996 | 16% | 23.7611 | 26.7348 | 兴发、南山、凤铝
1.3 | 素铝型材 |  | kg/m2 | 0.54818 | 16% | 22.1681 | 14.0964 | 兴发、南山、凤铝
1.4 | 钢衬（热镀锌） |  | kg/m2 |  | 6% | 4.6018 | 0
2 | 五金 | [5 empty] | 64.8279
2.1 | 上悬窗五金 |  | 套 | 0.83245 | 0% | 77.8761 | 64.8279 | 坚朗、国强
3 | 玻璃 | [5 empty] | 117.4863
3.1 | 5low-e+12A+5+12A+5钢化中空玻璃 |  | m2 | 0.73653 | 3% | 154.8673 | 117.4863 | 北玻、南玻、信义（原片）
4 | 密封材料 | [5 empty] | 36.2014 | 按外框面积
4.1 | 中性硅酮耐候胶 |  | 支 |  | 3% |  | 0 | 广州白云、之江、成都硅宝
4.2 | 密封胶 |  | 支 | 3.2138 | 3% | 9.38 | 31.0499 | 广州白云、之江、成都硅宝
4.3 | 聚氨酯发泡剂 |  | 支 | 0.21736 | 3% | 23.01 | 5.1515 | 北京斯科瑞、中天氟硅、广州安泰
4.4 | 组角结构胶 |  | 支 |  | 0% | 0 | 0
4.5 | 防水砂浆塞缝 |  | m |  | 0% | 7.0796 | 0
5 | 辅材及其他 | [5 empty] | 17.0823 | 按外框面积
5.1 | 三元乙丙胶条 |  | m | 7.2656 | 3% | 1.08 | 8.0823 | 浙江新安东、江阴海达、开封龙亭
5.2 | 毛条 |  | m |  | 3% | 0.097345 | 0
5.3 | 组角钢片 |  | 个 |  | 0% | 0 | 0 | 按外框面积
5.4 | 固定片 |  | 个 |  | 0% | 0 | 0
5.5 | 其他（螺钉、工艺盖等）-铝合金窗 |  | m2 | 1 | 0% | 9 | 9
6 | 加工制作费-铝合金窗 |  | m2 | 1 | 0 | 32 | 32 | 按外框面积
7 | 现场安装费-铝合金窗 |  | m2 | 1 | 0 | 65 | 65 | 按外框面积
8 | 包装运输费 |  | m2 | 1 | 0 | 6 | 6 | 按外框面积
9 | 水电费 |  | m2 | 1 | 0 | 2 | 2 | 按外框面积
10 | 门窗检测及淋水试验 |  | m2 | 1 | 0 | 8 | 8 | 按外框面积
11 | 成品保护费 |  | m2 | 1 | 0 | 9 | 9 | 按外框面积
12 | 直接费小计 |  | 元 | （1+2+…+11) |  |  | 724.2834 | 按外框面积综合单价（元/㎡）
13 | 管理费、利润 |  | 元 | (12)× 8.5 % |  | 8.5% | 61.5641
14 | 不含税综合单价 |  | 元 | (12+13) |  |  | 785.8475 | 785.8475

## C0715上悬
门窗单价分析表
名称 | 60系列断桥 上悬窗 |  |  | 系列分类 | 60系列断桥 |  | 深化图
门窗编号 | C0715 |  |  | 开启方式 | 外开上悬窗
洞口宽 （mm) | 700 | 洞口高度 （mm) | 1450 | 单樘面积 | 1.015 | 洞口面积 （㎡）
[5 empty] | 0.92027 | 外框面积（㎡）
序号 | 构件名称 |  | 单位 | 每平米消耗量 | 损耗 | 单价（元/单位） | 合价（元/m2） | 品种、规格、产地
1 | 型材 | [5 empty] | 436.9877
1.1 | 粉末喷涂铝型材断桥铝型材 |  | kg/m2 | 13.4361 | 16% | 24.823 | 386.8877 | 兴发、南山、凤铝
1.2 | 粉末喷涂铝型材普通铝型材 |  | kg/m2 | 1.1501 | 16% | 23.7611 | 31.6994 | 兴发、南山、凤铝
1.3 | 素铝型材 |  | kg/m2 | 0.71556 | 16% | 22.1681 | 18.4007 | 兴发、南山、凤铝
1.4 | 钢衬（热镀锌） |  | kg/m2 |  | 6% | 4.6018 | 0
2 | 五金 | [5 empty] | 84.6226
2.1 | 上悬窗五金 |  | 套 | 1.0866 | 0% | 77.8761 | 84.6226 | 坚朗、国强
3 | 玻璃 | [5 empty] | 109.8536
3.1 | 5low-e+12A+5+12A+5钢化中空玻璃 |  | m2 | 0.68868 | 3% | 154.8673 | 109.8536 | 北玻、南玻、信义（原片）
4 | 密封材料 | [5 empty] | 43.1835 | 按外框面积
4.1 | 中性硅酮耐候胶 |  | 支 |  | 3% | 0 | 0 | 广州白云、之江、成都硅宝
4.2 | 密封胶 |  | 支 | 3.8329 | 3% | 9.38 | 37.0313 | 广州白云、之江、成都硅宝
4.3 | 聚氨酯发泡剂 |  | 支 | 0.25958 | 3% | 23.01 | 6.1522 | 北京斯科瑞、中天氟硅、广州安泰
4.4 | 组角结构胶 |  | 支 |  | 0% | 0 | 0
4.5 | 防水砂浆塞缝 |  | m |  | 0% | 7.0796 | 0
5 | 辅材及其他 | [5 empty] | 18.5831 | 按外框面积
5.1 | 三元乙丙胶条 |  | m | 8.6148 | 3% | 1.08 | 9.5831 | 浙江新安东、江阴海达、开封龙亭
5.2 | 毛条 |  | m |  | 3% | 0.097345 | 0
5.3 | 组角钢片 |  | 个 |  | 0% | 0 | 0 | 按外框面积
5.4 | 固定片 |  | 个 |  | 0% | 0 | 0
5.5 | 其他（螺钉、工艺盖等）-铝合金窗 |  | m2 | 1 | 0% | 9 | 9
6 | 加工制作费-铝合金窗 |  | m2 | 1 | 0 | 32 | 32 | 按外框面积
7 | 现场安装费-铝合金窗 |  | m2 | 1 | 0 | 65 | 65 | 按外框面积
8 | 包装运输费 |  | m2 | 1 | 0 | 6 | 6 | 按外框面积
9 | 水电费 |  | m2 | 1 | 0 | 2 | 2 | 按外框面积
10 | 门窗检测及淋水试验 |  | m2 | 1 | 0 | 8 | 8 | 按外框面积
11 | 成品保护费 |  | m2 | 1 | 0 | 9 | 9 | 按外框面积
12 | 直接费小计 |  | 元 | （1+2+…+11) |  |  | 815.2306 | 按外框面积综合单价（元/㎡）
13 | 管理费、利润 |  | 元 | (12)× 8.5 % |  | 8.5% | 69.2946
14 | 不含税综合单价 |  | 元 | (12+13) |  |  | 884.5252 | 884.5252

## C0815上悬
门窗单价分析表
名称 | 60系列断桥 上悬窗 |  |  | 系列分类 | 60系列断桥 |  | 深化图
门窗编号 | C0815 |  |  | 开启方式 | 外开上悬窗
洞口宽 （mm) | 800 | 洞口高度 （mm) | 1450 | 单樘面积 | 1.16 | 洞口面积 （㎡）
[5 empty] | 1.0608 | 外框面积（㎡）
序号 | 构件名称 |  | 单位 | 每平米消耗量 | 损耗 | 单价（元/单位） | 合价（元/m2） | 品种、规格、产地
1 | 型材 | [5 empty] | 394.0774
1.1 | 粉末喷涂铝型材断桥铝型材 |  | kg/m2 | 12.2351 | 16% | 24.823 | 352.3059 | 兴发、南山、凤铝
1.2 | 粉末喷涂铝型材普通铝型材 |  | kg/m2 | 0.93633 | 16% | 23.7611 | 25.808 | 兴发、南山、凤铝
1.3 | 素铝型材 |  | kg/m2 | 0.62078 | 16% | 22.1681 | 15.9635 | 兴发、南山、凤铝
1.4 | 钢衬（热镀锌） |  | kg/m2 |  | 6% | 4.6018 | 0
2 | 五金 | [5 empty] | 73.4143
2.1 | 上悬窗五金 |  | 套 | 0.94271 | 0% | 77.8761 | 73.4143 | 坚朗、国强
3 | 玻璃 | [5 empty] | 111.3935
3.1 | 5low-e+12A+5+12A+5钢化中空玻璃 |  | m2 | 0.69833 | 3% | 154.8673 | 111.3935 | 北玻、南玻、信义（原片）
4 | 密封材料 | [5 empty] | 23.2976 | 按外框面积
4.1 | 中性硅酮耐候胶 |  | 支 |  | 3% | 0 | 0 | 广州白云、之江、成都硅宝
4.2 | 密封胶 |  | 支 | 0.69833 | 3% | 9.38 | 6.7469 | 广州白云、之江、成都硅宝
4.3 | 聚氨酯发泡剂 |  | 支 | 0.69833 | 3% | 23.01 | 16.5507 | 北京斯科瑞、中天氟硅、广州安泰
4.4 | 组角结构胶 |  | 支 |  | 0% | 0 | 0
4.5 | 防水砂浆塞缝 |  | m |  | 0% | 7.0796 | 0
5 | 辅材及其他 | [5 empty] | 17.7333 | 按外框面积
5.1 | 三元乙丙胶条 |  | m | 7.8509 | 3% | 1.08 | 8.7333 | 浙江新安东、江阴海达、开封龙亭
5.2 | 毛条 |  | m |  | 3% | 0.097345 | 0
5.3 | 组角钢片 |  | 个 |  | 0% | 0 | 0 | 按外框面积
5.4 | 固定片 |  | 个 |  | 0% | 0 | 0
5.5 | 其他（螺钉、工艺盖等）-铝合金窗 |  | m2 | 1 | 0% | 9 | 9
6 | 加工制作费-铝合金窗 |  | m2 | 1 | 0 | 32 | 32 | 按外框面积
7 | 现场安装费-铝合金窗 |  | m2 | 1 | 0 | 65 | 65 | 按外框面积
8 | 包装运输费 |  | m2 | 1 | 0 | 6 | 6 | 按外框面积
9 | 水电费 |  | m2 | 1 | 0 | 2 | 2 | 按外框面积
10 | 门窗检测及淋水试验 |  | m2 | 1 | 0 | 8 | 8 | 按外框面积
11 | 成品保护费 |  | m2 | 1 | 0 | 9 | 9 | 按外框面积
12 | 直接费小计 |  | 元 | （1+2+…+11) |  |  | 741.9161 | 按外框面积综合单价（元/㎡）
13 | 管理费、利润 |  | 元 | (12)× 8.5 % |  | 8.5% | 63.0629
14 | 不含税综合单价 |  | 元 | (12+13) |  |  | 804.979 | 804.979

## NC1515防火
门窗单价分析表
名称 | 60系列断桥 外平开窗 |  |  | 系列分类 | 60系列断桥 |  | 深化图
门窗编号 | NC1515 |  |  | 开启方式 | 耐火窗
洞口宽 （mm) | 1500 | 洞口高度 （mm) | 1450 | 单樘面积 | 2.175 | 洞口面积 （㎡）
[5 empty] | 2.0443 | 外框面积（㎡）
序号 | 构件名称 |  | 单位 | 每平米消耗量 | 损耗 | 单价（元/单位） | 合价（元/m2） | 品种、规格、产地
1 | 型材 | [5 empty] | 338.2133
1.1 | 粉末喷涂铝型材断桥铝型材 |  | kg/m2 | 10.4859 | 16% | 24.823 | 301.9374 | 兴发、南山、凤铝
1.2 | 粉末喷涂铝型材普通铝型材 |  | kg/m2 | 1.0156 | 16% | 23.7611 | 27.9924 | 兴发、南山、凤铝
1.3 | 素铝型材 |  | kg/m2 | 0.32212 | 16% | 22.1681 | 8.2835 | 兴发、南山、凤铝
1.4 | 钢衬（热镀锌） |  | kg/m2 |  | 6% | 4.6018 | 0
2 | 五金 | [5 empty] | 36.796
2.1 | 平开窗五金 |  | 套 | 0.48917 | 0% | 75.2212 | 36.796 | 坚朗、国强
3 | 玻璃 | [5 empty] | 135.6731
3.1 | 5low-e+12A+5+12A+5钢化防火中空玻璃 |  | m2 | 0.76331 | 3% | 172.5664 | 135.6731 | 北玻、南玻、信义（原片）
3.2
4 | 密封材料 | [5 empty] | 28.5142 | 按外框面积
4.1 | 中性硅酮耐候胶 |  | 支 |  | 3% | 0 | 0 | 广州白云、之江、成都硅宝
4.2 | 密封胶 |  | 支 | 2.558 | 3% | 9.38 | 24.7141 | 广州白云、之江、成都硅宝
4.3 | 聚氨酯发泡剂 |  | 支 | 0.16034 | 3% | 23.01 | 3.8001 | 北京斯科瑞、中天氟硅、广州安泰
4.4 | 组角结构胶 |  | 支 |  | 0% | 0 | 0
4.5 | 防水砂浆塞缝 |  | m |  | 0% | 7.0796 | 0
5 | 辅材及其他 | [5 empty] | 13.2976 | 按外框面积
5.1 | 三元乙丙胶条 |  | m | 3.8634 | 3% | 1.08 | 4.2976 | 浙江新安东、江阴海达、开封龙亭
5.2 | 毛条 |  | m |  | 3% | 0.097345 | 0
5.3 | 组角钢片 |  | 个 |  | 0% | 0 | 0 | 按外框面积
5.4 | 固定片 |  | 个 |  | 0% | 0 | 0
5.5 | 其他（螺钉、工艺盖等）-铝合金窗 |  | m2 | 1 | 0% | 9 | 9
6 | 加工制作费-铝合金窗 |  | m2 | 1 | 0 | 32 | 32 | 按外框面积
7 | 现场安装费-铝合金窗 |  | m2 | 1 | 0 | 65 | 65 | 按外框面积
8 | 包装运输费 |  | m2 | 1 | 0 | 6 | 6 | 按外框面积
9 | 水电费 |  | m2 | 1 | 0 | 2 | 2 | 按外框面积
10 | 门窗检测及淋水试验 |  | m2 | 1 | 0 | 8 | 8 | 按外框面积
11 | 成品保护费 |  | m2 | 1 | 0 | 9 | 9 | 按外框面积
12 | 直接费小计 |  | 元 | （1+2+…+11) |  |  | 674.4943 | 按外框面积综合单价（元/㎡）
13 | 管理费、利润 |  | 元 | (12)× 8.5 % |  | 8.5% | 57.332
14 | 不含税综合单价 |  | 元 | (12+13) |  |  | 731.8263 | 731.8263

## NPC2023防火
门窗单价分析表
名称 | 60系列断桥 外平开窗 |  |  | 系列分类 | 60系列断桥 |  | 深化图
门窗编号 | NPC2023 |  |  | 开启方式 | 耐火窗
洞口宽 （mm) | 2000 | 洞口高度 （mm) | 2250 | 单樘面积 | 4.5 | 洞口面积 （㎡）
[5 empty] | 3.8025 | 外框面积（㎡）
序号 | 构件名称 |  | 单位 | 每平米消耗量 | 损耗 | 单价（元/单位） | 合价（元/m2） | 品种、规格、产地
1 | 型材 | [5 empty] | 230.3784
1.1 | 粉末喷涂铝型材断桥铝型材 |  | kg/m2 | 6.9609 | 16% | 24.823 | 200.4383 | 兴发、南山、凤铝
1.2 | 粉末喷涂铝型材普通铝型材 |  | kg/m2 | 0.92468 | 16% | 23.7611 | 25.4868 | 兴发、南山、凤铝
1.3 | 素铝型材 |  | kg/m2 | 0.17318 | 16% | 22.1681 | 4.4533 | 兴发、南山、凤铝
1.4 | 钢衬（热镀锌） |  | kg/m2 |  | 6% | 4.6018 | 0
2 | 五金 | [5 empty] | 19.782
2.1 | 平开窗五金 |  | 套 | 0.26298 | 0% | 75.2212 | 19.782 | 坚朗、国强
3 | 玻璃 | [5 empty] | 224.4522
3.1 | 5low-e+12A+5+12A+5钢化防火中空玻璃 |  | m2 | 0.27294 | 3% | 172.5664 | 48.5131 | 北玻、南玻、信义（原片）
3.2 | 8low-e+12A+8+12A+8钢化防火中空玻璃 |  | m2 | 0.68205 | 3% | 250.4425 | 175.9391 | 北玻、南玻、信义（原片）
4 | 密封材料 | [5 empty] | 22.9177 | 按外框面积
4.1 | 中性硅酮耐候胶 |  | 支 |  | 3% | 0 | 0 | 广州白云、之江、成都硅宝
4.2 | 密封胶 |  | 支 | 2.0675 | 3% | 9.38 | 19.9745 | 广州白云、之江、成都硅宝
4.3 | 聚氨酯发泡剂 |  | 支 | 0.12419 | 3% | 23.01 | 2.9433 | 北京斯科瑞、中天氟硅、广州安泰
4.4 | 组角结构胶 |  | 支 |  | 0% | 0 | 0
4.5 | 防水砂浆塞缝 |  | m |  | 0% | 7.0796 | 0
5 | 辅材及其他 | [5 empty] | 11.4227 | 按外框面积
5.1 | 三元乙丙胶条 |  | m | 2.1779 | 3% | 1.08 | 2.4227 | 浙江新安东、江阴海达、开封龙亭
5.2 | 毛条 |  | m |  | 3% | 0.097345 | 0
5.3 | 组角钢片 |  | 个 |  | 0% | 0 | 0 | 按外框面积
5.4 | 固定片 |  | 个 |  | 0% | 0 | 0
5.5 | 其他（螺钉、工艺盖等）-铝合金窗 |  | m2 | 1 | 0% | 9 | 9
6 | 加工制作费-铝合金窗 |  | m2 | 1 | 0 | 32 | 32 | 按外框面积
7 | 现场安装费-铝合金窗 |  | m2 | 1 | 0 | 65 | 65 | 按外框面积
8 | 包装运输费 |  | m2 | 1 | 0 | 6 | 6 | 按外框面积
9 | 水电费 |  | m2 | 1 | 0 | 2 | 2 | 按外框面积
10 | 门窗检测及淋水试验 |  | m2 | 1 | 0 | 8 | 8 | 按外框面积
11 | 成品保护费 |  | m2 | 1 | 0 | 9 | 9 | 按外框面积
12 | 直接费小计 |  | 元 | （1+2+…+11) |  |  | 630.9531 | 按外框面积综合单价（元/㎡）
13 | 管理费、利润 |  | 元 | (12)× 8.5 % |  | 8.5% | 53.631
14 | 不含税综合单价 |  | 元 | (12+13) |  |  | 684.5841 | 684.5841

## NC1815防火
门窗单价分析表
名称 | 60系列断桥 外平开窗 |  |  | 系列分类 | 60系列断桥 |  | 深化图
门窗编号 | NC1815 |  |  | 开启方式 | 耐火窗
洞口宽 （mm) | 1800 | 洞口高度 （mm) | 1450 | 单樘面积 | 2.61 | 洞口面积 （㎡）
[5 empty] | 2.4658 | 外框面积（㎡）
序号 | 构件名称 |  | 单位 | 每平米消耗量 | 损耗 | 单价（元/单位） | 合价（元/m2） | 品种、规格、产地
1 | 型材 | [5 empty] | 291.0182
1.1 | 粉末喷涂铝型材断桥铝型材 |  | kg/m2 | 9 | 16% | 24.823 | 259.1525 | 兴发、南山、凤铝
1.2 | 粉末喷涂铝型材普通铝型材 |  | kg/m2 | 0.90695 | 16% | 23.7611 | 24.9982 | 兴发、南山、凤铝
1.3 | 素铝型材 |  | kg/m2 | 0.26706 | 16% | 22.1681 | 6.8675 | 兴发、南山、凤铝
1.4 | 钢衬（热镀锌） |  | kg/m2 |  | 6% | 4.6018 | 0
2 | 五金 | [5 empty] | 30.5061
2.1 | 平开窗五金 |  | 套 | 0.40555 | 0% | 75.2212 | 30.5061 | 坚朗、国强
3 | 玻璃 | [5 empty] | 141.6839
3.1 | 5low-e+12A+5+12A+5钢化防火中空玻璃 |  | m2 | 0.79713 | 3% | 172.5664 | 141.6839 | 北玻、南玻、信义（原片）
3.2 | [7 empty] | 北玻、南玻、信义（原片）
4 | 密封材料 | [5 empty] | 25.9194 | 按外框面积
4.1 | 中性硅酮耐候胶 |  | 支 |  | 3% | 0 | 0 | 广州白云、之江、成都硅宝
4.2 | 密封胶 |  | 支 | 2.3235 | 3% | 9.38 | 22.4485 | 广州白云、之江、成都硅宝
4.3 | 聚氨酯发泡剂 |  | 支 | 0.14645 | 3% | 23.01 | 3.4709 | 北京斯科瑞、中天氟硅、广州安泰
4.4 | 组角结构胶 |  | 支 |  | 0% | 0 | 0
4.5 | 防水砂浆塞缝 |  | m |  | 0% | 7.0796 | 0
5 | 辅材及其他 | [5 empty] | 12.563 | 按外框面积
5.1 | 三元乙丙胶条 |  | m | 3.203 | 3% | 1.08 | 3.563 | 浙江新安东、江阴海达、开封龙亭
5.2 | 毛条 |  | m |  | 3% | 0.097345 | 0
5.3 | 组角钢片 |  | 个 |  | 0% | 0 | 0 | 按外框面积
5.4 | 固定片 |  | 个 |  | 0% | 0 | 0
5.5 | 其他（螺钉、工艺盖等）-铝合金窗 |  | m2 | 1 | 0% | 9 | 9
6 | 加工制作费-铝合金窗 |  | m2 | 1 | 0 | 32 | 32 | 按外框面积
7 | 现场安装费-铝合金窗 |  | m2 | 1 | 0 | 65 | 65 | 按外框面积
8 | 包装运输费 |  | m2 | 1 | 0 | 6 | 6 | 按外框面积
9 | 水电费 |  | m2 | 1 | 0 | 2 | 2 | 按外框面积
10 | 门窗检测及淋水试验 |  | m2 | 1 | 0 | 8 | 8 | 按外框面积
11 | 成品保护费 |  | m2 | 1 | 0 | 9 | 9 | 按外框面积
12 | 直接费小计 |  | 元 | （1+2+…+11) |  |  | 623.6906 | 按外框面积综合单价（元/㎡）
13 | 管理费、利润 |  | 元 | (12)× 8.5 % |  | 8.5% | 53.0137
14 | 不含税综合单价 |  | 元 | (12+13) |  |  | 676.7043 | 676.7043

## C2723平开
门窗单价分析表
名称 | 60系列断桥 外平开窗 |  |  | 系列分类 | 60系列断桥 |  | 深化图
门窗编号 | C2723 |  |  | 开启方式 | 外平开窗
洞口宽 （mm) | 2700 | 洞口高度 （mm) | 2250 | 单樘面积 | 6.075 | 洞口面积 （㎡）
[5 empty] | 5.83 | 外框面积（㎡）
序号 | 构件名称 |  | 单位 | 每平米消耗量 | 损耗 | 单价（元/单位） | 合价（元/m2） | 品种、规格、产地
1 | 型材 | [5 empty] | 168.6431
1.1 | 粉末喷涂铝型材断桥铝型材 |  | kg/m2 | 5.1005 | 16% | 24.823 | 146.866 | 兴发、南山、凤铝
1.2 | 粉末喷涂铝型材普通铝型材 |  | kg/m2 | 0.68471 | 16% | 23.7611 | 18.8726 | 兴发、南山、凤铝
1.3 | 素铝型材 |  | kg/m2 | 0.11295 | 16% | 22.1681 | 2.9046 | 兴发、南山、凤铝
1.4 | 钢衬（热镀锌） |  | kg/m2 |  | 6% | 4.6018 | 0
2 | 五金 | [5 empty] | 12.9024
2.1 | 平开窗五金 |  | 套 | 0.17153 | 0% | 75.2212 | 12.9024 | 坚朗、国强
3 | 玻璃 | [5 empty] | 158.4848
3.1 | 5low-e+12A+5+12A+5钢化中空玻璃 |  | m2 | 0.18216 | 3% | 154.8673 | 29.0574 | 北玻、南玻、信义（原片）
3.2 | 8low-e+12A+8+12A+8钢化中空玻璃 |  | m2 | 0.67616 | 3% | 185.8407 | 129.4274 | 北玻、南玻、信义（原片）
4 | 密封材料 | [5 empty] | 17.3027 | 按外框面积
4.1 | 中性硅酮耐候胶 |  | 支 |  | 3% | 0 | 0 | 广州白云、之江、成都硅宝
4.2 | 密封胶 |  | 支 | 1.5595 | 3% | 9.38 | 15.0668 | 广州白云、之江、成都硅宝
4.3 | 聚氨酯发泡剂 |  | 支 | 0.09434 | 3% | 23.01 | 2.2359 | 北京斯科瑞、中天氟硅、广州安泰
4.4 | 组角结构胶 |  | 支 |  | 0% | 0 | 0
4.5 | 防水砂浆塞缝 |  | m |  | 0% | 7.0796 | 0
5 | 辅材及其他 | [5 empty] | 10.6257 | 按外框面积
5.1 | 三元乙丙胶条 |  | m | 1.4614 | 3% | 1.08 | 1.6257 | 浙江新安东、江阴海达、开封龙亭
5.2 | 毛条 |  | m |  | 3% | 0.097345 | 0
5.3 | 组角钢片 |  | 个 |  | 0% | 0 | 0 | 按外框面积
5.4 | 固定片 |  | 个 |  | 0% | 0 | 0
5.5 | 其他（螺钉、工艺盖等）-铝合金窗 |  | m2 | 1 | 0% | 9 | 9
6 | 加工制作费-铝合金窗 |  | m2 | 1 | 0 | 32 | 32 | 按外框面积
7 | 现场安装费-铝合金窗 |  | m2 | 1 | 0 | 65 | 65 | 按外框面积
8 | 包装运输费 |  | m2 | 1 | 0 | 6 | 6 | 按外框面积
9 | 水电费 |  | m2 | 1 | 0 | 2 | 2 | 按外框面积
10 | 门窗检测及淋水试验 |  | m2 | 1 | 0 | 8 | 8 | 按外框面积
11 | 成品保护费 |  | m2 | 1 | 0 | 9 | 9 | 按外框面积
12 | 直接费小计 |  | 元 | （1+2+…+11) |  |  | 489.9587 | 按外框面积综合单价（元/㎡）
13 | 管理费、利润 |  | 元 | (12)× 8.5 % |  | 8.5% | 41.6465
14 | 不含税综合单价 |  | 元 | (12+13) |  |  | 531.6052 | 531.6052

## C2923平开
门窗单价分析表
名称 | 60系列断桥 外平开窗 |  |  | 系列分类 | 60系列断桥 |  | 深化图
门窗编号 | C2923 |  |  | 开启方式 | 外平开窗
洞口宽 （mm) | 2900 | 洞口高度 （mm) | 2250 | 单樘面积 | 6.525 | 洞口面积 （㎡）
[5 empty] | 6.27 | 外框面积（㎡）
序号 | 构件名称 |  | 单位 | 每平米消耗量 | 损耗 | 单价（元/单位） | 合价（元/m2） | 品种、规格、产地
1 | 型材 | [5 empty] | 159.1152
1.1 | 粉末喷涂铝型材断桥铝型材 |  | kg/m2 | 4.7893 | 16% | 24.823 | 137.907 | 兴发、南山、凤铝
1.2 | 粉末喷涂铝型材普通铝型材 |  | kg/m2 | 0.67146 | 16% | 23.7611 | 18.5075 | 兴发、南山、凤铝
1.3 | 素铝型材 |  | kg/m2 | 0.10503 | 16% | 22.1681 | 2.7007 | 兴发、南山、凤铝
1.4 | 钢衬（热镀锌） |  | kg/m2 |  | 6% | 4.6018 | 0
2 | 五金 | [5 empty] | 11.997
2.1 | 平开窗五金 |  | 套 | 0.15949 | 0% | 75.2212 | 11.997 | 坚朗、国强
3 | 玻璃 | [5 empty] | 174.4964
3.1 | 5low-e+12A+5+12A+5钢化中空玻璃 |  | m2 | 0.17182 | 3% | 154.8673 | 27.4083 | 北玻、南玻、信义（原片）
3.2 | 8low-e+12A+8+12A+8钢化中空玻璃 |  | m2 | 0.76842 | 3% | 185.8407 | 147.088 | 北玻、南玻、信义（原片）
4 | 密封材料 | [5 empty] | 16.7933 | 按外框面积
4.1 | 中性硅酮耐候胶 |  | 支 |  | 3% | 0 | 0 | 广州白云、之江、成都硅宝
4.2 | 密封胶 |  | 支 | 1.5143 | 3% | 9.38 | 14.6303 | 广州白云、之江、成都硅宝
4.3 | 聚氨酯发泡剂 |  | 支 | 0.091264 | 3% | 23.01 | 2.163 | 北京斯科瑞、中天氟硅、广州安泰
4.4 | 组角结构胶 |  | 支 |  | 0% | 0 | 0
4.5 | 防水砂浆塞缝 |  | m |  | 0% | 7.0796 | 0
5 | 辅材及其他 | [5 empty] | 10.4861 | 按外框面积
5.1 | 三元乙丙胶条 |  | m | 1.3359 | 3% | 1.08 | 1.4861 | 浙江新安东、江阴海达、开封龙亭
5.2 | 毛条 |  | m |  | 3% | 0.097345 | 0
5.3 | 组角钢片 |  | 个 |  | 0% | 0 | 0 | 按外框面积
5.4 | 固定片 |  | 个 |  | 0% | 0 | 0
5.5 | 其他（螺钉、工艺盖等）-铝合金窗 |  | m2 | 1 | 0% | 9 | 9
6 | 加工制作费-铝合金窗 |  | m2 | 1 | 0 | 32 | 32 | 按外框面积
7 | 现场安装费-铝合金窗 |  | m2 | 1 | 0 | 65 | 65 | 按外框面积
8 | 包装运输费 |  | m2 | 1 | 0 | 6 | 6 | 按外框面积
9 | 水电费 |  | m2 | 1 | 0 | 2 | 2 | 按外框面积
10 | 门窗检测及淋水试验 |  | m2 | 1 | 0 | 8 | 8 | 按外框面积
11 | 成品保护费 |  | m2 | 1 | 0 | 9 | 9 | 按外框面积
12 | 直接费小计 |  | 元 | （1+2+…+11) |  |  | 494.8879 | 按外框面积综合单价（元/㎡）
13 | 管理费、利润 |  | 元 | (12)× 8.5 % |  | 8.5% | 42.0655
14 | 不含税综合单价 |  | 元 | (12+13) |  |  | 536.9534 | 536.9534

## YTFC2平开
门窗单价分析表
名称 | 60系列断桥 外平开窗 |  |  | 系列分类 | 60系列断桥 |  | 深化图
门窗编号 | YTFC2 |  |  | 开启方式 | 外平开窗
洞口宽 （mm) | 2500 | 洞口高度 （mm) | 2250 | 单樘面积 | 5.625 | 洞口面积 （㎡）
[5 empty] | 5.39 | 外框面积（㎡）
序号 | 构件名称 |  | 单位 | 每平米消耗量 | 损耗 | 单价（元/单位） | 合价（元/m2） | 品种、规格、产地
1 | 型材 | [5 empty] | 179.7174
1.1 | 粉末喷涂铝型材断桥铝型材 |  | kg/m2 | 5.4233 | 16% | 24.823 | 156.1625 | 兴发、南山、凤铝
1.2 | 粉末喷涂铝型材普通铝型材 |  | kg/m2 | 0.74061 | 16% | 23.7611 | 20.4132 | 兴发、南山、凤铝
1.3 | 素铝型材 |  | kg/m2 | 0.12217 | 16% | 22.1681 | 3.1417 | 兴发、南山、凤铝
1.4 | 钢衬（热镀锌） |  | kg/m2 |  | 6% | 4.6018 | 0
2 | 五金 | [5 empty] | 13.9557
2.1 | 平开窗五金 |  | 套 | 0.18553 | 0% | 75.2212 | 13.9557 | 坚朗、国强
3 | 玻璃 | [5 empty] | 171.4223
3.1 | 5low-e+12A+5+12A+5钢化中空玻璃 |  | m2 | 0.19703 | 3% | 154.8673 | 31.4295 | 北玻、南玻、信义（原片）
3.2 | 8low-e+12A+8+12A+8钢化中空玻璃 |  | m2 | 0.73135 | 3% | 185.8407 | 139.9929 | 北玻、南玻、信义（原片）
4 | 密封材料 | [5 empty] | 18.1394 | 按外框面积
4.1 | 中性硅酮耐候胶 |  | 支 |  | 3% | 0 | 0 | 广州白云、之江、成都硅宝
4.2 | 密封胶 |  | 支 | 1.6373 | 3% | 9.38 | 15.8188 | 广州白云、之江、成都硅宝
4.3 | 聚氨酯发泡剂 |  | 支 | 0.097918 | 3% | 23.01 | 2.3207 | 北京斯科瑞、中天氟硅、广州安泰
4.4 | 组角结构胶 |  | 支 |  | 0% | 0 | 0
4.5 | 防水砂浆塞缝 |  | m |  | 0% | 7.0796 | 0
5 | 辅材及其他 | [5 empty] | 10.7584 | 按外框面积
5.1 | 三元乙丙胶条 |  | m | 1.5807 | 3% | 1.08 | 1.7584 | 浙江新安东、江阴海达、开封龙亭
5.2 | 毛条 |  | m |  | 3% | 0.097345 | 0
5.3 | 组角钢片 |  | 个 |  | 0% | 0 | 0 | 按外框面积
5.4 | 固定片 |  | 个 |  | 0% | 0 | 0
5.5 | 其他（螺钉、工艺盖等）-铝合金窗 |  | m2 | 1 | 0% | 9 | 9
6 | 加工制作费-铝合金窗 |  | m2 | 1 | 0 | 32 | 32 | 按外框面积
7 | 现场安装费-铝合金窗 |  | m2 | 1 | 0 | 65 | 65 | 按外框面积
8 | 包装运输费 |  | m2 | 1 | 0 | 6 | 6 | 按外框面积
9 | 水电费 |  | m2 | 1 | 0 | 2 | 2 | 按外框面积
10 | 门窗检测及淋水试验 |  | m2 | 1 | 0 | 8 | 8 | 按外框面积
11 | 成品保护费 |  | m2 | 1 | 0 | 9 | 9 | 按外框面积
12 | 直接费小计 |  | 元 | （1+2+…+11) |  |  | 515.9933 | 按外框面积综合单价（元/㎡）
13 | 管理费、利润 |  | 元 | (12)× 8.5 % |  | 8.5% | 43.8594
14 | 不含税综合单价 |  | 元 | (12+13) |  |  | 559.8527 | 559.8527

## C1815平开
门窗单价分析表
名称 | 60系列断桥 外平开窗 |  |  | 系列分类 | 60系列断桥 |  | 深化图
门窗编号 | C1815 |  |  | 开启方式 | 外平开窗
洞口宽 （mm) | 1800 | 洞口高度 （mm) | 1450 | 单樘面积 | 2.61 | 洞口面积 （㎡）
[5 empty] | 2.4658 | 外框面积（㎡）
序号 | 构件名称 |  | 单位 | 每平米消耗量 | 损耗 | 单价（元/单位） | 合价（元/m2） | 品种、规格、产地
1 | 型材 | [5 empty] | 269.8038
1.1 | 粉末喷涂铝型材断桥铝型材 |  | kg/m2 | 8.2633 | 16% | 24.823 | 237.9382 | 兴发、南山、凤铝
1.2 | 粉末喷涂铝型材普通铝型材 |  | kg/m2 | 0.90695 | 16% | 23.7611 | 24.9982 | 兴发、南山、凤铝
1.3 | 素铝型材 |  | kg/m2 | 0.26706 | 16% | 22.1681 | 6.8675 | 兴发、南山、凤铝
1.4 | 钢衬（热镀锌） |  | kg/m2 |  | 6% | 4.6018 | 0
2 | 五金 | [5 empty] | 30.5061
2.1 | 平开窗五金 |  | 套 | 0.40555 | 0% | 75.2212 | 30.5061 | 坚朗、国强
3 | 玻璃 | [5 empty] | 145.7605
3.1 | 5low-e+12A+5+12A+5钢化中空玻璃 |  | m2 | 0.21384 | 3% | 154.8673 | 34.1109 | 北玻、南玻、信义（原片）
3.2 | 8low-e+12A+8+12A+8钢化中空玻璃 |  | m2 | 0.58328 | 3% | 185.8407 | 111.6496 | 北玻、南玻、信义（原片）
4 | 密封材料 | [5 empty] | 25.9194 | 按外框面积
4.1 | 中性硅酮耐候胶 |  | 支 |  | 3% | 0 | 0 | 广州白云、之江、成都硅宝
4.2 | 密封胶 |  | 支 | 2.3235 | 3% | 9.38 | 22.4485 | 广州白云、之江、成都硅宝
4.3 | 聚氨酯发泡剂 |  | 支 | 0.14645 | 3% | 23.01 | 3.4709 | 北京斯科瑞、中天氟硅、广州安泰
4.4 | 组角结构胶 |  | 支 |  | 0% | 0 | 0
4.5 | 防水砂浆塞缝 |  | m |  | 0% | 7.0796 | 0
5 | 辅材及其他 | [5 empty] | 12.563 | 按外框面积
5.1 | 三元乙丙胶条 |  | m | 3.203 | 3% | 1.08 | 3.563 | 浙江新安东、江阴海达、开封龙亭
5.2 | 毛条 |  | m |  | 3% | 0.097345 | 0
5.3 | 组角钢片 |  | 个 |  | 0% | 0 | 0 | 按外框面积
5.4 | 固定片 |  | 个 |  | 0% | 0 | 0
5.5 | 其他（螺钉、工艺盖等）-铝合金窗 |  | m2 | 1 | 0% | 9 | 9
6 | 加工制作费-铝合金窗 |  | m2 | 1 | 0 | 32 | 32 | 按外框面积
7 | 现场安装费-铝合金窗 |  | m2 | 1 | 0 | 65 | 65 | 按外框面积
8 | 包装运输费 |  | m2 | 1 | 0 | 6 | 6 | 按外框面积
9 | 水电费 |  | m2 | 1 | 0 | 2 | 2 | 按外框面积
10 | 门窗检测及淋水试验 |  | m2 | 1 | 0 | 8 | 8 | 按外框面积
11 | 成品保护费 |  | m2 | 1 | 0 | 9 | 9 | 按外框面积
12 | 直接费小计 |  | 元 | （1+2+…+11) |  |  | 606.5528 | 按外框面积综合单价（元/㎡）
13 | 管理费、利润 |  | 元 | (12)× 8.5 % |  | 8.5% | 51.557
14 | 不含税综合单价 |  | 元 | (12+13) |  |  | 658.1098 | 658.1098

## YTC3固定
门窗单价分析表
名称 | 60系列断桥 固定窗 |  |  | 系列分类 | 60系列断桥 |  | 深化图
门窗编号 | YTFC3 |  |  | 开启方式 | 外平开窗
洞口宽 （mm) | 920 | 洞口高度 （mm) | 2250 | 单樘面积 | 2.07 | 洞口面积 （㎡）
[5 empty] | 1.925 | 外框面积（㎡）
序号 | 构件名称 |  | 单位 | 每平米消耗量 | 损耗 | 单价（元/单位） | 合价（元/m2） | 品种、规格、产地
1 | 型材 | [5 empty] | 116.1353
1.1 | 粉末喷涂铝型材断桥铝型材 |  | kg/m2 | 3.1085 | 16% | 24.823 | 89.5096 | 兴发、南山、凤铝
1.2 | 粉末喷涂铝型材普通铝型材 |  | kg/m2 | 0.83095 | 16% | 23.7611 | 22.9032 | 兴发、南山、凤铝
1.3 | 素铝型材 |  | kg/m2 | 0.14476 | 16% | 22.1681 | 3.7225 | 兴发、南山、凤铝
1.4 | 钢衬（热镀锌） |  | kg/m2 |  | 6% | 4.6018 | 0
2 | 五金 | [5 empty] | 0
2.1 | 平开窗五金 |  | 套 | 0 | 0% | 75.2212 | 0 | 坚朗、国强
3 | 玻璃 | [5 empty] | 177.0761
3.1 | 5low-e+12A+5+12A+5钢化中空玻璃 |  | m2 | 0 | 3% | 154.8673 | 0 | 北玻、南玻、信义（原片）
3.2 | 8low-e+12A+8+12A+8钢化中空玻璃 |  | m2 | 0.92509 | 3% | 185.8407 | 177.0761 | 北玻、南玻、信义（原片）
4 | 密封材料 | [5 empty] | 30.5611 | 按外框面积
4.1 | 中性硅酮耐候胶 |  | 支 |  | 3% | 0 | 0 | 广州白云、之江、成都硅宝
4.2 | 密封胶 |  | 支 | 2.7144 | 3% | 9.38 | 26.2246 | 广州白云、之江、成都硅宝
4.3 | 聚氨酯发泡剂 |  | 支 | 0.18297 | 3% | 23.01 | 4.3365 | 北京斯科瑞、中天氟硅、广州安泰
4.4 | 组角结构胶 |  | 支 |  | 0% | 0 | 0
4.5 | 防水砂浆塞缝 |  | m |  | 0% | 7.0796 | 0
5 | 辅材及其他 | [5 empty] | 9 | 按外框面积
5.1 | 三元乙丙胶条 |  | m | 0 | 3% | 1.08 | 0 | 浙江新安东、江阴海达、开封龙亭
5.2 | 毛条 |  | m |  | 3% | 0.097345 | 0
5.3 | 组角钢片 |  | 个 |  | 0% | 0 | 0 | 按外框面积
5.4 | 固定片 |  | 个 |  | 0% | 0 | 0
5.5 | 其他（螺钉、工艺盖等）-铝合金窗 |  | m2 | 1 | 0% | 9 | 9
6 | 加工制作费-铝合金窗 |  | m2 | 1 | 0 | 32 | 32 | 按外框面积
7 | 现场安装费-铝合金窗 |  | m2 | 1 | 0 | 65 | 65 | 按外框面积
8 | 包装运输费 |  | m2 | 1 | 0 | 6 | 6 | 按外框面积
9 | 水电费 |  | m2 | 1 | 0 | 2 | 2 | 按外框面积
10 | 门窗检测及淋水试验 |  | m2 | 1 | 0 | 8 | 8 | 按外框面积
11 | 成品保护费 |  | m2 | 1 | 0 | 9 | 9 | 按外框面积
12 | 直接费小计 |  | 元 | （1+2+…+11) |  |  | 454.7725 | 按外框面积综合单价（元/㎡）
13 | 管理费、利润 |  | 元 | (12)× 8.5 % |  | 8.5% | 38.6557
14 | 不含税综合单价 |  | 元 | (12+13) |  |  | 493.4281 | 493.4281

## C1215平开
门窗单价分析表
名称 | 60系列断桥 外平开窗 |  |  | 系列分类 | 60系列断桥 |  | 深化图
门窗编号 | C1215 |  |  | 开启方式 | 平开窗
洞口宽 （mm) | 1200 | 洞口高度 （mm) | 1450 | 单樘面积 | 1.74 | 洞口面积 （㎡）
[5 empty] | 1.6228 | 外框面积（㎡）
序号 | 构件名称 |  | 单位 | 每平米消耗量 | 损耗 | 单价（元/单位） | 合价（元/m2） | 品种、规格、产地
1 | 型材 | [5 empty] | 397.9566
1.1 | 粉末喷涂铝型材断桥铝型材 |  | kg/m2 | 12.19 | 16% | 24.823 | 351.0073 | 兴发、南山、凤铝
1.2 | 粉末喷涂铝型材普通铝型材 |  | kg/m2 | 1.1064 | 16% | 23.7611 | 30.4951 | 兴发、南山、凤铝
1.3 | 素铝型材 |  | kg/m2 | 0.63987 | 16% | 22.1681 | 16.4542 | 兴发、南山、凤铝
1.4 | 钢衬（热镀锌） |  | kg/m2 |  | 6% | 4.6018 | 0
2 | 五金 | [5 empty] | 92.7069
2.1 | 平开窗五金 |  | 套 | 1.2325 | 0% | 75.2212 | 92.7069 | 坚朗、国强
3 | 玻璃 | [5 empty] | 97.5083
3.1 | 5low-e+12A+5+12A+5中空玻璃 |  | m2 | 0.66859 | 3% | 141.5929 | 97.5083 | 北玻、南玻、信义（原片）
3.2 | [7 empty] | 北玻、南玻、信义（原片）
4 | 密封材料 | [5 empty] | 32.0089 | 按外框面积
4.1 | 中性硅酮耐候胶 |  | 支 |  | 3% | 0 | 0 | 广州白云、之江、成都硅宝
4.2 | 密封胶 |  | 支 | 2.868 | 3% | 9.38 | 27.7086 | 广州白云、之江、成都硅宝
4.3 | 聚氨酯发泡剂 |  | 支 | 0.18145 | 3% | 23.01 | 4.3003 | 北京斯科瑞、中天氟硅、广州安泰
4.4 | 组角结构胶 |  | 支 |  | 0% | 0 | 0
4.5 | 防水砂浆塞缝 |  | m |  | 0% | 7.0796 | 0
5 | 辅材及其他 | [5 empty] | 19.4365 | 按外框面积
5.1 | 三元乙丙胶条 |  | m | 9.382 | 3% | 1.08 | 10.4365 | 浙江新安东、江阴海达、开封龙亭
5.2 | 毛条 |  | m |  | 3% | 0.097345 | 0
5.3 | 组角钢片 |  | 个 |  | 0% | 0 | 0 | 按外框面积
5.4 | 固定片 |  | 个 |  | 0% | 0 | 0
5.5 | 其他（螺钉、工艺盖等）-铝合金窗 |  | m2 | 1 | 0% | 9 | 9
6 | 加工制作费-铝合金窗 |  | m2 | 1 | 0 | 32 | 32 | 按外框面积
7 | 现场安装费-铝合金窗 |  | m2 | 1 | 0 | 65 | 65 | 按外框面积
8 | 包装运输费 |  | m2 | 1 | 0 | 6 | 6 | 按外框面积
9 | 水电费 |  | m2 | 1 | 0 | 2 | 2 | 按外框面积
10 | 门窗检测及淋水试验 |  | m2 | 1 | 0 | 8 | 8 | 按外框面积
11 | 成品保护费 |  | m2 | 1 | 0 | 9 | 9 | 按外框面积
12 | 直接费小计 |  | 元 | （1+2+…+11) |  |  | 761.6172 | 按外框面积综合单价（元/㎡）
13 | 管理费、利润 |  | 元 | (12)× 8.5 % |  | 8.5% | 64.7375
14 | 不含税综合单价 |  | 元 | (12+13) |  |  | 826.3547 | 826.3547

## C1524平开
门窗单价分析表
名称 | 60系列断桥 外平开窗 |  |  | 系列分类 | 60系列断桥 |  | 深化图
门窗编号 | C1524 |  |  | 开启方式 | 平开窗
洞口宽 （mm) | 1500 | 洞口高度 （mm) | 2350 | 单樘面积 | 3.525 | 洞口面积 （㎡）
[5 empty] | 3.3465 | 外框面积（㎡）
序号 | 构件名称 |  | 单位 | 每平米消耗量 | 损耗 | 单价（元/单位） | 合价（元/m2） | 品种、规格、产地
1 | 型材 | [5 empty] | 379.3262
1.1 | 粉末喷涂铝型材断桥铝型材 |  | kg/m2 | 11.7232 | 16% | 24.823 | 337.5653 | 兴发、南山、凤铝
1.2 | 粉末喷涂铝型材普通铝型材 |  | kg/m2 | 1.0138 | 16% | 23.7611 | 27.9444 | 兴发、南山、凤铝
1.3 | 素铝型材 |  | kg/m2 | 0.53729 | 16% | 22.1681 | 13.8166 | 兴发、南山、凤铝
1.4 | 钢衬（热镀锌） |  | kg/m2 |  | 6% | 4.6018 | 0
2 | 五金 | [5 empty] | 89.9103
2.1 | 平开窗五金 |  | 套 | 1.1953 | 0% | 75.2212 | 89.9103 | 坚朗、国强
3 | 玻璃 | [5 empty] | 107.9176
3.1 | 5low-e+12A+5+12A+5中空玻璃 |  | m2 | 0.73997 | 3% | 141.5929 | 107.9176 | 北玻、南玻、信义（原片）
3.2 | 8low-e+12A+8+12A+8钢化防火中空玻璃 |  |  | 0 | 3% | 250.4425 | 0 | 北玻、南玻、信义（原片）
4 | 密封材料 | [5 empty] | 23.9639 | 按外框面积
4.1 | 中性硅酮耐候胶 |  | 支 |  | 3% | 0 | 0 | 广州白云、之江、成都硅宝
4.2 | 密封胶 |  | 支 | 2.1668 | 3% | 9.38 | 20.9343 | 广州白云、之江、成都硅宝
4.3 | 聚氨酯发泡剂 |  | 支 | 0.12783 | 3% | 23.01 | 3.0296 | 北京斯科瑞、中天氟硅、广州安泰
4.4 | 组角结构胶 |  | 支 |  | 0% | 0 | 0
4.5 | 防水砂浆塞缝 |  | m |  | 0% | 7.0796 | 0
5 | 辅材及其他 | [5 empty] | 18.6286 | 按外框面积
5.1 | 三元乙丙胶条 |  | m | 8.6557 | 3% | 1.08 | 9.6286 | 浙江新安东、江阴海达、开封龙亭
5.2 | 毛条 |  | m |  | 3% | 0.097345 | 0
5.3 | 组角钢片 |  | 个 |  | 0% | 0 | 0 | 按外框面积
5.4 | 固定片 |  | 个 |  | 0% | 0 | 0
5.5 | 其他（螺钉、工艺盖等）-铝合金窗 |  | m2 | 1 | 0% | 9 | 9
6 | 加工制作费-铝合金窗 |  | m2 | 1 | 0 | 32 | 32 | 按外框面积
7 | 现场安装费-铝合金窗 |  | m2 | 1 | 0 | 65 | 65 | 按外框面积
8 | 包装运输费 |  | m2 | 1 | 0 | 6 | 6 | 按外框面积
9 | 水电费 |  | m2 | 1 | 0 | 2 | 2 | 按外框面积
10 | 门窗检测及淋水试验 |  | m2 | 1 | 0 | 8 | 8 | 按外框面积
11 | 成品保护费 |  | m2 | 1 | 0 | 9 | 9 | 按外框面积
12 | 直接费小计 |  | 元 | （1+2+…+11) |  |  | 741.7467 | 按外框面积综合单价（元/㎡）
13 | 管理费、利润 |  | 元 | (12)× 8.5 % |  | 8.5% | 63.0485
14 | 不含税综合单价 |  | 元 | (12+13) |  |  | 804.7951 | 804.7951

## YTFC1平开
门窗单价分析表
名称 | 60系列断桥 外平开窗 |  |  | 系列分类 | 60系列断桥 |  | 深化图
门窗编号 | YTFC1 |  |  | 开启方式 | 外平开窗
洞口宽 （mm) | 7620 | 洞口高度 （mm) | 2250 | 单樘面积 | 17.145 | 洞口面积 （㎡）
[5 empty] | 16.632 | 外框面积（㎡）
序号 | 构件名称 |  | 单位 | 每平米消耗量 | 损耗 | 单价（元/单位） | 合价（元/m2） | 品种、规格、产地
1 | 型材 | [5 empty] | 141.173
1.1 | 粉末喷涂铝型材断桥铝型材 |  | kg/m2 | 4.1925 | 16% | 24.823 | 120.7208 | 兴发、南山、凤铝
1.2 | 粉末喷涂铝型材普通铝型材 |  | kg/m2 | 0.67596 | 16% | 23.7611 | 18.6313 | 兴发、南山、凤铝
1.3 | 素铝型材 |  | kg/m2 | 0.070809 | 16% | 22.1681 | 1.8209 | 兴发、南山、凤铝
1.4 | 钢衬（热镀锌） |  | kg/m2 |  | 6% | 4.6018 | 0
2 | 五金 | [5 empty] | 9.0454
2.1 | 平开窗五金 |  | 套 | 0.12025 | 0% | 75.2212 | 9.0454 | 坚朗、国强
3 | 玻璃 | [5 empty] | 145.2696
3.1 | 5low-e+12A+5+12A+5钢化中空玻璃 |  | m2 | 0.22952 | 3% | 154.8673 | 36.6108 | 北玻、南玻、信义（原片）
3.2 | 6low-e+12A+6+12A+6钢化中空玻璃 |  | m2 | 0.31588 | 3% | 170.7965 | 55.5696 | 北玻、南玻、信义（原片）
3.3 | 5+0.76pvb+5Low-E+12A+5+0.76pvb+5钢化中空玻璃 |  | m2 | 0.36156 | 20% | 250.4425 | 108.6588 | 只有一块，损耗较大
4 | 密封材料 | [5 empty] | 13.2839 | 按外框面积
4.1 | 中性硅酮耐候胶 |  | 支 |  | 3% | 0 | 0 | 广州白云、之江、成都硅宝
4.2 | 密封胶 |  | 支 | 1.2132 | 3% | 9.38 | 11.7211 | 广州白云、之江、成都硅宝
4.3 | 聚氨酯发泡剂 |  | 支 | 0.065937 | 3% | 23.01 | 1.5627 | 北京斯科瑞、中天氟硅、广州安泰
4.4 | 组角结构胶 |  | 支 |  | 0% | 0 | 0
4.5 | 防水砂浆塞缝 |  | m |  | 0% | 7.0796 | 0
5 | 辅材及其他 | [5 empty] | 10.1044 | 按外框面积
5.1 | 三元乙丙胶条 |  | m | 0.99281 | 3% | 1.08 | 1.1044 | 浙江新安东、江阴海达、开封龙亭
5.2 | 毛条 |  | m |  | 3% | 0.097345 | 0
5.3 | 组角钢片 |  | 个 |  | 0% | 0 | 0 | 按外框面积
5.4 | 固定片 |  | 个 |  | 0% | 0 | 0
5.5 | 其他（螺钉、工艺盖等）-铝合金窗 |  | m2 | 1 | 0% | 9 | 9
6 | 加工制作费-铝合金窗 |  | m2 | 1 | 0 | 32 | 32 | 按外框面积
7 | 现场安装费-铝合金窗 |  | m2 | 1 | 0 | 65 | 65 | 按外框面积
8 | 包装运输费 |  | m2 | 1 | 0 | 6 | 6 | 按外框面积
9 | 水电费 |  | m2 | 1 | 0 | 2 | 2 | 按外框面积
10 | 门窗检测及淋水试验 |  | m2 | 1 | 0 | 8 | 8 | 按外框面积
11 | 成品保护费 |  | m2 | 1 | 0 | 9 | 9 | 按外框面积
12 | 直接费小计 |  | 元 | （1+2+…+11) |  |  | 440.8762 | 按外框面积综合单价（元/㎡）
13 | 管理费、利润 |  | 元 | (12)× 8.5 % |  | 8.5% | 37.4745
14 | 不含税综合单价 |  | 元 | (12+13) |  |  | 478.3506 | 478.3506

## ZJC3323平开
门窗单价分析表
名称 | 60系列断桥 外平开窗 |  |  | 系列分类 | 60系列断桥 |  | 深化图
门窗编号 | ZJC3323 |  |  | 开启方式 | 外平开窗
洞口宽 （mm) | 3320 | 洞口高度 （mm) | 2250 | 单樘面积 | 7.47 | 洞口面积 （㎡）
[5 empty] | 7.26 | 外框面积（㎡）
序号 | 构件名称 |  | 单位 | 每平米消耗量 | 损耗 | 单价（元/单位） | 合价（元/m2） | 品种、规格、产地
1 | 型材 | [5 empty] | 165.7804
1.1 | 粉末喷涂铝型材断桥铝型材 |  | kg/m2 | 4.9552 | 16% | 24.823 | 142.6828 | 兴发、南山、凤铝
1.2 | 粉末喷涂铝型材普通铝型材 |  | kg/m2 | 0.73547 | 16% | 23.7611 | 20.2717 | 兴发、南山、凤铝
1.3 | 素铝型材 |  | kg/m2 | 0.1099 | 16% | 22.1681 | 2.826 | 兴发、南山、凤铝
1.4 | 钢衬（热镀锌） |  | kg/m2 |  | 6% | 4.6018 | 0
2 | 五金 | [5 empty] | 10.3611
2.1 | 平开窗五金 |  | 套 | 0.13774 | 0% | 75.2212 | 10.3611 | 坚朗、国强
3 | 玻璃 | [5 empty] | 147.6775
3.1 | 5low-e+12A+5+12A+5钢化中空玻璃 |  | m2 | 0.69235 | 3% | 154.8673 | 110.4384 | 北玻、南玻、信义（原片）
3.2 | 8low-e+12A+8+12A+8钢化中空玻璃 |  | m2 | 0.19455 | 3% | 185.8407 | 37.2391 | 北玻、南玻、信义（原片）
4 | 密封材料 | [5 empty] | 16.3391 | 按外框面积
4.1 | 中性硅酮耐候胶 |  | 支 |  | 3% | 0 | 0 | 广州白云、之江、成都硅宝
4.2 | 密封胶 |  | 支 | 1.4821 | 3% | 9.38 | 14.3187 | 广州白云、之江、成都硅宝
4.3 | 聚氨酯发泡剂 |  | 支 | 0.085246 | 3% | 23.01 | 2.0204 | 北京斯科瑞、中天氟硅、广州安泰
4.4 | 组角结构胶 |  | 支 |  | 0% | 0 | 0
4.5 | 防水砂浆塞缝 |  | m |  | 0% | 7.0796 | 0
5 | 辅材及其他 | [5 empty] | 13.8769 | 按外框面积
5.1 | 三元乙丙胶条 |  | m | 4.3841 | 3% | 1.08 | 4.8769 | 浙江新安东、江阴海达、开封龙亭
5.2 | 毛条 |  | m |  | 3% | 0.097345 | 0
5.3 | 组角钢片 |  | 个 |  | 0% | 0 | 0 | 按外框面积
5.4 | 固定片 |  | 个 |  | 0% | 0 | 0
5.5 | 其他（螺钉、工艺盖等）-铝合金窗 |  | m2 | 1 | 0% | 9 | 9
6 | 加工制作费-铝合金窗 |  | m2 | 1 | 0 | 32 | 32 | 按外框面积
7 | 现场安装费-铝合金窗 |  | m2 | 1 | 0 | 65 | 65 | 按外框面积
8 | 包装运输费 |  | m2 | 1 | 0 | 6 | 6 | 按外框面积
9 | 水电费 |  | m2 | 1 | 0 | 2 | 2 | 按外框面积
10 | 门窗检测及淋水试验 |  | m2 | 1 | 0 | 8 | 8 | 按外框面积
11 | 成品保护费 |  | m2 | 1 | 0 | 9 | 9 | 按外框面积
12 | 直接费小计 |  | 元 | （1+2+…+11) |  |  | 476.0349 | 按外框面积综合单价（元/㎡）
13 | 管理费、利润 |  | 元 | (12)× 8.5 % |  | 8.5% | 40.463
14 | 不含税综合单价 |  | 元 | (12+13) |  |  | 516.4979 | 516.4979

## 栏杆工程量清单清单
栏板工程量清单表
序号 | 门窗类型 | 高度 m | 特征描述 | 单位 | 长度 （m） | [6 empty] | 不含增值税综合单价（元/m） | 不含增值合计 （元）
[6 empty] | 6#楼 | 7#楼 | 8#楼 | 9#楼 | 10#楼 | 12#楼
| 护窗栏杆 |  |  |  | 10.19 | [6 empty] | 193.2134 | 1968.8447
1 | 护窗栏杆 | 1 | 1.扶手□40*40*1.2镀锌钢管 2.立柱□40*40*1.2镀锌钢管,端部及转角必设 3.竖杆□19*19*1镀锌钢管 4.上横杆□32*32*1.2镀锌钢管 | m | 10.19 | 10#楼: #REF!; 12#楼: #REF! | 193.2134 | 1968.8447

## 栏杆综合单价分析表
| 护窗栏杆 |  | 栏杆综合单价分析表（样表）
栏杆类型 | 税前综合单价组成
| 组成名称 |  | 单位 | 每米消耗量 | 不含税单价 | 每米合价 | 备注
护窗栏杆 | 劳务费（一） | 加工制作费-护窗栏杆 | m | 1 | 20 | 20
| 劳务费（二） | 现场安装费-护窗栏杆 | m | 1 | 50 | 50
| 运输、保护费（三） | 运输、成品保护费-护窗栏杆 | m | 1 | 15 | 15
| 主材费（四） | 钢方管/黑材 | kg | 8.297 | 4.2478 | 35.2441 | 型号根据设计完善
|  | 表面静电喷涂/同铝型材颜色 | ㎡ | 1.039 | 35.55 | 36.9369
| 辅材费（五） | 150*150*6镀锌钢板 | 个 | 1.2483 | 10.5279 | 13.1418 | 型号根据设计完善
|  | M10*110螺栓 | 个 | 2.4966 | 1.5044 | 3.7559 | 型号根据设计完善
|  | 装饰盘 | 个 | 1.8724 | 0.97345 | 1.8227
|  | 其他辅材-护窗栏杆 | m | 1 | 3 | 3
| 综合费（六） | 六=（一+二+三+四+五）* 8 % | m | 178.9013 | 8% | 14.3121
| 税前综合单价 | 七=一+二+三+四+五+六 |  |  |  | 193.2134

## 工程量计算数（护窗栏杆）
护窗栏板工程量计算书
序号 | 高度 | 长度 | 层数 | 栏杆长度 （m） | 备注
| 1 | 6.85 | 1 | 6.85 | 暂按窗洞口尺寸计算 | =DISPIMG("ID_057BACD6966443AEBA758E4534E6129B",1)
| 1 | 1.34 | 1 | 1.34 | 暂按窗洞口尺寸计算
| 1 | 2 | 1 | 2 | 暂按窗洞口尺寸计算
10.19