## 报价说明
工程量清单编制说明
一 | 报价范围
1.1 | 承包范围： 洛阳市洛龙区开元壹号·天逸项目铝合金门窗、幕墙制作安装工程，包含断桥铝合金门窗、防火窗、耐火窗、推拉门、地弹门、平开门、玻璃幕墙、铝板、大门等；
1.2 | 清单及报价依据：天逸项目建筑施工图(图纸版本为2023.03)、门窗深化图(图纸版本为2024.11)、幕墙图纸工程质量及技术标准
1.3 | 水电接口：甲方现场提供水电接驳点，接驳点后的材料及安装由中标单位自行负责。
二 | 投标报价说明:
2.1 | 本项目工程采用工程量清单综合单价报价，合同价形式为含税暂定总价，按门窗洞口面积*综合单价据实结算。按照窗净面积=外框高度*外框宽度，门窗外框高度、宽度按洞口确认单尺寸核算；
2.2 | 本次招标采用增值税一般计税，开具发票税率要求为9%；进入综合单价中的材料（型材、玻璃、五金、胶条、毛条、胶等）均为不含增值税价格。合同履行期间若国家增值税税率发生调整时，按不含增值税综合单价不变的原则，以实际开具的增值税发票为界，税率按国家最新政策执行。
2.3 | 本次招标的不含增值税综合单价包括；(1)材料费用包括型材、玻璃、密封胶、发泡胶、胶条、毛条、五金配件及制作安装中必须的自攻丝、射钉、铆钉、射钉、玻璃垫块、美纹纸等材料；(2)加工制作安装费用包含按照招标文件要求完成门窗安装所需的人工、材料、机械、运输费、成品保护、检测费、淋水试验、塞缝、措施费(含安全施工、文明施工费、疫情防护、冬雨季施工、夜间施工、二次搬运、赶工等)、各种管理费、利润、规费、市场涨价风险等的全部费用；(3)加工制作和安装费不因实际所用材料品牌的变换而发生变化。
2.4 | 投标人应对本工程招标范围、内容、技术说明、采用规范要求、合同条件、质量标准、工期进度要求、施工现场情况、工程所在地的周围环境、交通等与工程施工有关的所有情况进行详细了解和研究,自行组织现场踏勘了解施工现场实际情况并调查市场价格及工程所在地相关建筑市场管理政策、法律和规定，根据自行编制的施工组织设计或施工方案，结合本企业的自身技术资质情况、经济物质资源情况、经营能力、组织管理能力，及相关计价规则、技术装备水平、管理水平，工程实际情况、风险程度等自主报价，投标报价被认为能够全面履行应尽的义务和应承担的责任。
2.5 | 工地周围环境、交通道路、现场地质资料、周围地下管网、现场条件、招标文件、承包范围、施工组织设计，并考虑检验检测、施工技术措施、安全文明施工措施、疫情防护、样板房抢工、保修期内因施工质量问题引起的维修等因素，以及除可调差材料外的风险因素，均应在投标报价中统一考虑，不再另外计取任何其他费用。
2.6 | 投标人的投标报价必须在合理范围内，不允许不均衡报价，不允许对相同的清单项报不同的价格。如投标人的某些综合单价与市场价格相差较大，招标人有权要求投标人对其作出澄清说明，并且招标人有权在中标后对其单价进行平衡调整；如出现相同清单项报价不同，招标人有权按照最低价格执行。
2.7 | 投标人应认真阅读招标文件的全部内容，如有错误和疑义，请以书面形式提出，如没有提出，则表明对招标文件的全部内容已理解并且接受，对此产生的全部责任由投标人承担。投标人必须按招标文件要求进行报价，不得对招标文件内容进行实质性改变，如出现投标文件同招标文件不一致的地方以招标文件为准，表格中的数字均有公式链接关系，请投标人自行检查，保证其正确性，否则因数据链接导致的错误责任由投标人承担。
2.8 | 招标人未指定产地或品牌的材料、设备由投标单位自主选择，所选择的材料设备均为经国家产品质量监督检验中心检测合格的产品，且满足招标技术要求。投标单位应填报相应的材料设备单价、品牌、规格、型号、产地等
2.9 | 门窗与主体结构的塞缝由中标单位负责，窗框底边及两侧边上翻150mm高范围采用干硬性防水砂浆塞缝，上边及两侧剩余部分打发泡胶塞缝。
三 | 调差及其他
3.1 | 本工程对市场价格波动引起的调整，对铝锭、玻璃主材价格（包含运杂、运输损耗、装卸等费用）进行调整；其余所有人工、材料、机械等均不随市场价格或政策变化而调整，单栋楼门窗具体调整方式： 1、铝型材价差调整办法： 1.1、铝锭主材价格由乙方结合市场自主报价； 1.2、基期铝锭价格A（除税价）：本次合同铝锭按照2025年3月5日长江有色金属A00铝MA1当日价格20550元/吨作为基准价，后期按照甲方向乙方发送每批次铝合金门窗进场书面通知发送当日的长江有色金属MA1当日价格对铝型材价格进行调差。铝型材价差在-3%～3%之间的（含3%）的不调材差，铝型材价差小于-3%或大于3%以外的部分按铝锭价差调整铝型材价格。其他材料不调整； 1.3、铝材调差费用=[B-A*(1±3%)]*可调差铝材总量*（1+合同增值税税率），上涨时为+3%，下跌时为-3%； 1.4、调差部分只计税金，其他均不作调整。 2、玻璃铝型材价差调整办法（仅对浮法玻璃原片进行调差，二次深加工钢化、镀膜、中空、加胶、防火处理等不调差）： 2.1、基期玻璃价格P0（除税价）：以2025年3月5日对应当期（发标当日对应的上旬、中旬或下旬）价格为基期价格；玻璃价格以国家统计局(http://www.stats.gov.cn)“流通领域重要生产资料市场价格变动情况”公布的“浮法平板玻璃4.8/5mm”价格为准； 2.2、施工期玻璃价格P1（除税价）：以首批玻璃进场日对应当期（以甲方通知玻璃进场日对应的上旬、中旬或下旬）算术平均价格为施工期价格；当施工期价格与基期价格之比浮动率在±5%以内(含±5%)不予调整，超过±5%时，只对超出部分进行调整(除税价格)； 2.3、玻璃调差费用=[P1-P0*(1±5%)]*可调差玻璃总量*（1+合同增值税税率）/(80.00或66.67或40.00)，上涨时为+5%，下跌时为-5%； 2.4、玻璃总量的计算，吨单价与平方米单价折合关系为：5mm厚每吨=80.00㎡，6mm厚每吨=66.67㎡，8mm厚每吨=50.00㎡，10mm厚每吨=40㎡.00；双层或三层玻璃按同型号叠加计算，调差部分只计税金，其他均不作调整。其他材料不调整。
3.2 | 总包服务费、配合费已由甲方统一支付给总包单位，甲方已支付的配合费包括施工方因施工需要使用总包脚手架、垂直运输工具、材料存放场地、供水电接驳点、资料统一归档的费用。
3.3 | 本页以下无内容！

## 汇总表
天逸项目门窗工程造价汇总表
序号 | 项目名称 | 特征描述 | 门窗面积 （m2） | 含税9%金额(元) | 含税9%综合单价 (元/m2) | 备注
|  |  | ① | ② | ③=②/①
一 | 外窗 |  | 2938.71 | 1785743.2261 | 607.6623
1.1 | 固定窗 | 1.型材：50系列普铝固定窗； 2.玻璃：单层钢化玻璃6mm； | 106.24 | 31774.6898 | 299.0841
|  | 1.型材：60系列普铝固定窗； 2.玻璃：5+12A+5中空钢化玻璃； | 6 | 1807.365 | 301.2275
1.2 | 外开窗 | 1.60系列普通铝合金平开窗 2.玻璃：5+12A+5中空钢化玻璃； | 535.86 | 346658.5382 | 646.92
|  | 1.60系列断桥铝合金外平开窗 2.玻璃：5+12A+5+12A+5Low-E中空钢化玻璃； | 114.73 | 70773.1145 | 616.8667
|  | 1.60系列断桥铝合金外平开窗 2.玻璃：5+12A+5+12A+5Low-E中空钢化玻璃；3m2≥单片玻璃≥2m2需用6+12A+6+12A+6Low-E； | 319.2 | 189837.2939 | 594.7284
|  | 1.65系列断桥铝合金外平开窗 2.玻璃：5+12A+5+12A+5Low-E中空钢化玻璃；单片玻璃≥3m2，8+9A+8+9A+8Low-E； | 1286.16 | 701892.5817 | 545.7273
1.3 | 内开窗 | 1.60系列断桥铝合金内开 2.玻璃：5+12A+5+12A+5Low-E中空钢化玻璃 | 67.6 | 67055.9863 | 991.9525
1.4 | 上悬窗 | 1.60系列断桥铝合金上悬窗 2.玻璃：5+12A+5+12A+5Low-E中空钢化玻璃； | 502.92 | 375943.6567 | 747.5218
二 | 门 |  | 1985.1024 | 809686.8657 | 407.8817
2.1 | 门联窗 | 1.门联窗100*50*2铝合金扁管+46系列普铝地弹门 2.玻璃：5+12A+5中空玻璃；3m2≥单片玻璃≥2m2需用6+12A+6中空钢化玻璃； | 512.6 | 245932.6531 | 479.775
2.2 | 平开门 | 1.60系普通铝合金平开门 2.玻璃：5+12A+5中空钢化玻璃； | 19.8184 | 13720.7824 | 692.3254
2.3 | 推拉门 | 1.90系列普铝推拉门 2.玻璃：6+12A+6中空钢化玻璃； | 697.66 | 264123.8579 | 378.5854
|  | 1.90系列普铝推拉门 2.玻璃：5+12A+5中空钢化玻璃； | 755.024 | 285909.5723 | 378.6761
三 | 耐火窗 |  | 885.52 | 630772.6427 | 712.3189
3.1 | 耐火外平开窗 | 1.型材：60系列铝合金断桥耐火外开窗； 2.玻璃：6防火+12A+6+12A+6Low-E | 671.9 | 466446.0015 | 694.2194
| 耐火外平开窗 | 1.型材：65系列铝合金断桥耐火外开窗； 2.玻璃：8防火+9A+8+9A+8Low-E； | 188.1 | 138632.234 | 737.0135
| 耐火上悬窗 | 1.60系列铝合金断桥耐火上悬窗 2.玻璃：6防火+12A+6+12A+6Low-E； | 25.52 | 25694.4072 | 1006.8341
四 | 小计 |  | 5809.3324 | 3226202.7344 | 555.3483
五 | 幕墙 |  | 3382.1814 | 2010469.7645 | 594.4299
六 | 合计 |  | 9191.5138 | 5236672.4989 | 569.7291
| 门窗幕墙 | 5236672.5
| 百叶栏杆 | 662116.6
| 合计 | 5898789.1 |  | 5898789.1

## 01门窗工程量清单清单
天逸门窗工程量清单表
序号 | 门窗类型 | 门窗编号 | 特征描述 | 门窗面积 | 单位（m2） | 不含增值税综合单价（元/m2） | 税率 | 含税9%综合单价（元/m2） | 含税9%合价金额 （元）
13%
1 | 50系列普铝固定窗 | 800*1600 | 1.型材：50系列普铝固定窗； 2.玻璃：单层钢化玻璃6mm； | 5.12 | m2 | 289.9915 | 13% | 327.6904 | 1677.7749
2 | 50系列普铝固定窗 | 1050*1600 | 1.型材：50系列普铝固定窗； 2.玻璃：单层钢化玻璃6mm； | 13.44 | m2 | 268.4671 | 13% | 303.3678 | 4077.2635
3 | 50系列普铝固定窗 | 1400*1600 | 1.型材：50系列普铝固定窗； 2.玻璃：单层钢化玻璃6mm； | 4.48 | m2 | 280.1407 | 13% | 316.559 | 1418.1844
4 | 50系列普铝固定窗 | 1450*1600 | 1.型材：50系列普铝固定窗； 2.玻璃：单层钢化玻璃6mm； | 4.64 | m2 | 277.4176 | 13% | 313.4819 | 1454.5561
5 | 50系列普铝固定窗 | 2500*1600 | 1.型材：50系列普铝固定窗； 2.玻璃：单层钢化玻璃6mm； | 64 | m2 | 261.4972 | 13% | 295.4918 | 18911.4772
6 | 50系列普铝固定窗 | 4550*1600 | 1.型材：50系列普铝固定窗； 2.玻璃：单层钢化玻璃6mm； | 14.56 | m2 | 257.4294 | 13% | 290.8952 | 4235.4338
7 | 60系列普铝固定窗 | 1500*2000 | 1.型材：60系列普铝固定窗； 2.玻璃：5+12A+5中空玻璃； | 6 | m2 | 266.573 | 13% | 301.2275 | 1807.365
8 | 60系列铝合金断桥耐火外开窗 | 1800*2250 | 1.型材：60系列铝合金断桥耐火外开窗； 2.玻璃：6防火+12A+6+12A+6Low-E； | 315.9 | m2 | 624.8639 | 13% | 706.0963 | 223055.8054
9 | 60系列铝合金断桥耐火外开窗 | 2000*2250 | 1.型材：60系列铝合金断桥耐火外开窗； 2.玻璃：6防火+12A+6+12A+6Low-E； | 342 | m2 | 604.1009 | 13% | 682.634 | 233460.8158
10 | 65系列铝合金断桥耐火外开窗 | 2200*2250 | 1.型材：65系列铝合金断桥耐火外开窗； 2.玻璃：8防火+9A+8+9A+8Low-E； | 188.1 | m2 | 652.2243 | 13% | 737.0135 | 138632.234
11 | 60系列铝合金断桥耐火外开窗 | 2000*1750 | 1.型材：60系列铝合金断桥耐火外开窗； 2.玻璃：6防火+12A+6+12A+6Low-E； | 14 | m2 | 627.6473 | 13% | 709.2415 | 9929.3803
12 | 60系列铝合金断桥耐火上悬窗 | 800*1450 | 1.60系列铝合金断桥耐火上悬窗 2.玻璃：6防火+12A+6+12A+6Low-E | 25.52 | m2 | 891.0037 | 13% | 1006.8341 | 25694.4072
13 | 65系列断桥铝合金外平开窗 | 2400*2050 | 1.65系列断桥铝合金外平开窗 2.玻璃：扇面积大于3m2，8+9A+8+9A+8Low-E； | 196.8 | m2 | 511.4692 | 13% | 577.9602 | 113742.567
14 | 65系列断桥铝合金外平开窗 | 3320*2250 | 1.65系列断桥铝合金外平开窗 2.玻璃：扇面积大于3m2，8+9A+8+9A+8Low-E； | 567.72 | m2 | 473.7073 | 13% | 535.2893 | 303894.4384
15 | 65系列断桥铝合金外平开窗 | 2900*2250 | 1.65系列断桥铝合金外平开窗 2.玻璃：扇面积大于3m2，8+9A+8+9A+8Low-E； | 247.95 | m2 | 476.7095 | 13% | 538.6817 | 133566.1372
16 | 65系列断桥铝合金外平开窗 | 2700*2250 | 1.65系列断桥铝合金外平开窗 2.玻璃：扇面积大于3m2，8+9A+8+9A+8Low-E； | 230.85 | m2 | 485.0791 | 13% | 548.1394 | 126537.9807
17 | 65系列断桥铝合金外平开窗 | 3320*1750 | 1.65系列断桥铝合金外平开窗 2.玻璃：扇面积大于3m2，8+9A+8+9A+8Low-E； | 23.24 | m2 | 495.0776 | 13% | 559.4377 | 13001.3328
18 | 65系列断桥铝合金外平开窗 | 2700*1750 | 1.65系列断桥铝合金外平开窗 2.玻璃：扇面积大于3m2，8+9A+8+9A+8Low-E； | 9.45 | m2 | 508.1959 | 13% | 574.2614 | 5426.7702
19 | 65系列断桥铝合金外平开窗 | 2900*1750 | 1.65系列断桥铝合金外平开窗 2.玻璃：扇面积大于3m2，8+9A+8+9A+8Low-E； | 10.15 | m2 | 499.0065 | 13% | 563.8774 | 5723.3553
20 | 60系列断桥铝合金外平开窗 | 1450*2300 | 1.60系列断桥铝合金外平开窗 2.玻璃：5+12A+5+12A+5Low-E中空钢化玻璃； | 20.01 | m2 | 525.2269 | 13% | 593.5064 | 11876.0635
21 | 60系列断桥铝合金外平开窗 | 1400*2300 | 1.60系列断桥铝合金外平开窗 2.玻璃：5+12A+5+12A+5Low-E中空钢化玻璃； | 19.32 | m2 | 531.9804 | 13% | 601.1379 | 11613.9837
22 | 60系列断桥铝合金外平开窗 | 2500*2300 | 1.60系列断桥铝合金外平开窗 2.玻璃：5+12A+5+12A+5Low-E中空钢化玻璃；3m2≥单片玻璃≥2m2需用6+12A+6+12A+6Low-E； | 247.25 | m2 | 531.1693 | 13% | 600.2213 | 148404.7073
23 | 60系列断桥铝合金外平开窗 | 2500*2300 | 1.60系列断桥铝合金外平开窗 2.玻璃：5+12A+5+12A+5Low-E中空钢化玻璃；3m2≥单片玻璃≥2m2需用6+12A+6+12A+6Low-E； | 28.75 | m2 | 531.1693 | 13% | 600.2213 | 17256.3613
24 | 60系列断桥铝合金外平开窗 | 1800*2000 | 1.60系列断桥铝合金外平开窗 2.玻璃：5+12A+5+12A+5Low-E中空钢化玻璃；3m2≥单片玻璃≥2m2需用6+12A+6+12A+6Low-E；； | 28.8 | m2 | 495.2521 | 13% | 559.6348 | 16117.4836
25 | 60系列断桥铝合金外平开窗 | 1800*2000 | 1.60系列断桥铝合金外平开窗 2.玻璃：5+12A+5+12A+5Low-E中空钢化玻璃；3m2≥单片玻璃≥2m2需用6+12A+6+12A+6Low-E； | 14.4 | m2 | 495.2521 | 13% | 559.6348 | 8058.7418
26 | 60系列断桥铝合金外平开窗 | 1600*2000 | 1.60系列断桥铝合金外平开窗 2.玻璃：5+12A+5+12A+5Low-E中空钢化玻璃； | 12.8 | m2 | 512.2268 | 13% | 578.8163 | 7408.849
27 | 60系列断桥铝合金外平开窗 | 1100*1000 | 1.60系列断桥铝合金外平开窗 2.玻璃：5+12A+5+12A+5Low-E中空钢化玻璃； | 4.4 | m2 | 863.2957 | 13% | 975.5241 | 4292.3061
28 | 60系列断桥铝合金外平开窗 | 1300*2000 | 1.60系列断桥铝合金外平开窗 2.玻璃：5+12A+5+12A+5Low-E中空钢化玻璃； | 10.4 | m2 | 563.2726 | 13% | 636.4981 | 6619.5799
29 | 60系列断桥铝合金外平开窗 | 1000*1000 | 1.60系列断桥铝合金外平开窗 2.玻璃：5+12A+5+12A+5Low-E中空钢化玻璃； | 4 | m2 | 909.4511 | 13% | 1027.6798 | 4110.7191
30 | 60系列断桥铝合金外平开窗 | 1500*2000 | 1.60系列断桥铝合金外平开窗 2.玻璃：5+12A+5+12A+5Low-E中空钢化玻璃； | 15 | m2 | 527.4988 | 13% | 596.0736 | 8941.1047
31 | 60系列断桥铝合金外平开窗 | 3600*2000 | 1.60系列断桥铝合金外平开窗 2.玻璃：5+12A+5+12A+5Low-E中空钢化玻璃；3m2≥单片玻璃≥2m2需用6+12A+6+12A+6Low-E；； | 28.8 | m2 | 488.8922 | 13% | 552.4482 | 15910.5086
32 | 60系列断桥铝合金外平开窗 | 3320*1750 | 1.60系列断桥铝合金外平开窗 2.玻璃：5+12A+5+12A+5Low-E中空钢化玻璃，扇面积大于3m2，8+12A+8+12A+8Low-E； | 0 | m2 | 532.2224 | 13% | 601.4113 | 0
33 | 60系列普通铝合金平开窗 | 1200*1450 | 1.60系列普通铝合金平开窗 2.玻璃：5+12A+5中空钢化玻璃； | 69.6 | m2 | 596.5825 | 13% | 674.1382 | 46920.0167
34 | 60系列普通铝合金平开窗 | 1500*2350 | 1.60系列普通铝合金平开窗 2.玻璃：5+12A+5中空钢化玻璃； | 141 | m2 | 569.0333 | 13% | 643.0076 | 90664.0735
35 | 61系列普通铝合金平开窗 | 1100*1450 | 1.60系列普通铝合金平开窗 2.玻璃：5+12A+5中空钢化玻璃； | 70.18 | m2 | 625.4796 | 13% | 706.7919 | 49602.6575
36 | 61系列普通铝合金平开窗 | 1400*1800 | 1.60系列普通铝合金平开窗 2.玻璃：5+12A+5中空钢化玻璃； | 100.8 | m2 | 655.9219 | 13% | 741.1918 | 74712.1336
37 | 61系列普通铝合金平开窗 | 1300*2000 | 1.60系列普通铝合金平开窗 2.玻璃：5+12A+5中空钢化玻璃； | 15.6 | m2 | 510.9682 | 13% | 577.3941 | 9007.3483
38 | 60系列普通铝合金平开窗 | 1200*1550 | 1.60系列普通铝合金平开窗 2.玻璃：5+12A+5中空钢化玻璃； | 3.72 | m2 | 583.0814 | 13% | 658.882 | 2451.041
39 | 60系列普通铝合金平开窗 | 1400*1450 | 1.60系列普通铝合金平开窗 2.玻璃：5+12A+5中空钢化玻璃； | 4.06 | m2 | 551.6314 | 13% | 623.3434 | 2530.7744
40 | 60系列普通铝合金平开窗 | 1400*2000 | 1.60系列普通铝合金平开窗 2.玻璃：5+12A+5中空钢化玻璃； | 11.2 | m2 | 515.1879 | 13% | 582.1624 | 6520.2184
41 | 60系列普通铝合金平开窗 | 1500*1450 | 1.60系列普通铝合金平开窗 2.玻璃：5+12A+5中空钢化玻璃； | 95.7 | m2 | 462.3776 | 13% | 522.4867 | 50001.9764
42 | 60系列普通铝合金平开窗 | 1500*1500 | 1.60系列普通铝合金平开窗 2.玻璃：5+12A+5中空钢化玻璃； | 4.5 | m2 | 533.8059 | 13% | 603.2007 | 2714.4031
43 | 60系列普通铝合金平开窗 | 1500*1740 | 1.60系列普通铝合金平开窗 2.玻璃：5+12A+5中空钢化玻璃； | 5.22 | m2 | 436.7096 | 13% | 493.4819 | 2575.9753
44 | 60系列普通铝合金平开窗 | 1500*2000 | 1.60系列普通铝合金平开窗 2.玻璃：5+12A+5中空钢化玻璃； | 6 | m2 | 494.9411 | 13% | 559.2835 | 3355.7009
45 | 60系列普通铝合金平开窗 | 1500*1150 | 1.60系列普通铝合金平开窗 2.玻璃：5+12A+5中空钢化玻璃； | 3.45 | m2 | 582.1961 | 13% | 657.8816 | 2269.6915
46 | 60系列普通铝合金平开窗 | 1500*1070 | 1.60系列普通铝合金平开窗 2.玻璃：5+12A+5中空钢化玻璃； | 3.21 | m2 | 599.9075 | 13% | 677.8955 | 2176.0446
47 | 60系列普通铝合金平开窗 | 600*2700 | 1.60系列普通铝合金平开窗 2.玻璃：5+12A+5中空钢化玻璃； | 1.62 | m2 | 631.7508 | 13% | 713.8784 | 1156.483
48 | 60系列断桥铝合金上悬窗 | 800*1450 | 1.60系列断桥铝合金上悬窗 2.玻璃：5+12A+5+12A+5Low-E中空钢化玻璃； | 257.52 | m2 | 658.1391 | 13% | 743.6971 | 191516.8889
49 | 60系列断桥铝合金上悬窗 | 900*1450 | 1.60系列断桥铝合金上悬窗 2.玻璃：5+12A+5+12A+5Low-E中空钢化玻璃； | 104.4 | m2 | 624.277 | 13% | 705.433 | 73647.2099
50 | 60系列断桥铝合金上悬窗 | 700*1450 | 1.60系列断桥铝合金上悬窗 2.玻璃：5+12A+5+12A+5Low-E中空钢化玻璃； | 121.8 | m2 | 702.4202 | 13% | 793.7348 | 96676.9005
51 | 60系列断桥铝合金上悬窗 | 800*2000 | 1.60系列断桥铝合金上悬窗 2.玻璃：5+12A+5+12A+5Low-E中空钢化玻璃； | 19.2 | m2 | 650.0119 | 13% | 734.5134 | 14102.6573
52 | 60系列断桥铝合金内开窗 | 500*1000 | 1.60系列断桥铝合金内开 2.玻璃：5+12A+5+12A+5Low-E中空钢化玻璃； | 64 | m2 | 891.5465 | 13% | 1007.4476 | 64476.6432
53 | 60系列断桥铝合金内开窗 | 1800*2000 | 1.60系列断桥铝合金内开 2.玻璃：5+12A+5+12A+5Low-E中空钢化玻璃； | 3.6 | m2 | 634.0568 | 13% | 716.4842 | 2579.3431
54 | 90系列普铝推拉门 | 2050*2200 | 1.90系列普铝推拉门 2.玻璃：6+12A+6中空玻璃 | 18.04 | m2 | 343.3238 | 13% | 387.9559 | 6998.7245
55 | 90系列普铝推拉门 | 3300*2200 | 1.90系列普铝推拉门 2.玻璃：5+12A+5中空钢化玻璃； | 14.52 | m2 | 328.3962 | 13% | 371.0877 | 5388.1928
56 | 90系列普铝推拉门 | 2050*2350 | 1.90系列普铝推拉门 2.玻璃：6+12A+6中空玻璃 | 366.13 | m2 | 339.1249 | 13% | 383.2112 | 140305.1059
57 | 90系列普铝推拉门 | 3300*2760 | 1.90系列普铝推拉门 2.玻璃：5+12A+5中空钢化玻璃； | 346.104 | m2 | 331.9807 | 13% | 375.1382 | 129836.8303
58 | 90系列普铝推拉门 | 2900*2350 | 1.90系列普铝推拉门 2.玻璃：6+12A+6中空玻璃 | 258.97 | m2 | 327.6803 | 13% | 370.2787 | 95891.0794
59 | 90系列普铝推拉门 | 2000*2900 | 1.90系列普铝推拉门 2.玻璃：5+12A+5中空钢化玻璃； | 69.6 | m2 | 343.4929 | 13% | 388.147 | 27015.031
60 | 90系列普铝推拉门 | 2950*2900 | 1.90系列普铝推拉门 2.玻璃：5+12A+5中空钢化玻璃； | 68.44 | m2 | 336.906 | 13% | 380.7038 | 26055.3668
61 | 90系列普铝推拉门 | 3600*2900 | 1.90系列普铝推拉门 2.玻璃：5+12A+5中空钢化玻璃； | 41.76 | m2 | 322.5829 | 13% | 364.5186 | 15222.2988
62 | 90系列普铝推拉门 | 2000*2900 | 1.90系列普铝推拉门 2.玻璃：5+12A+5中空钢化玻璃； | 46.4 | m2 | 343.4929 | 13% | 388.147 | 18010.0206
63 | 90系列普铝推拉门 | 2400*2900 | 1.90系列普铝推拉门 2.玻璃：6+12A+6中空玻璃 | 27.84 | m2 | 338.4745 | 13% | 382.4762 | 10648.138
64 | 90系列普铝推拉门 | 2300*2900 | 1.90系列普铝推拉门 2.玻璃：6+12A+6中空玻璃 | 26.68 | m2 | 341.0068 | 13% | 385.3377 | 10280.81
65 | 90系列普铝推拉门 | 2700*2900 | 1.90系列普铝推拉门 2.玻璃：5+12A+5中空钢化玻璃； | 31.32 | m2 | 346.7235 | 13% | 391.7975 | 12271.0984
66 | 90系列普铝推拉门 | 2950*2900 | 1.90系列普铝推拉门 2.玻璃：5+12A+5中空钢化玻璃； | 136.88 | m2 | 336.906 | 13% | 380.7038 | 52110.7336
67 | 46系列普铝地弹门MLC5441 | 5400*4050 | 1.门联窗100*50*2铝合金扁管+46系列普铝地弹门 2.玻璃：5+12A+5中空钢化玻璃，3m2≥单片玻璃≥2m2需用6+12A+6中空玻璃； | 43.74 | m2 | 394.4856 | 13% | 445.7687 | 19497.9246
68 | 46系列普铝地弹门MLC4941 | 4900*4050 | 1.门联窗100*50*2铝合金扁管+46系列普铝地弹门 2.玻璃：5+12A+5中空钢化玻璃，3m2≥单片玻璃≥2m2需用6+12A+6中空玻璃； | 39.69 | m2 | 379.8319 | 13% | 429.21 | 17035.3453
69 | 46系列普铝地弹门MLC4641 | 4600*4050 | 1.门联窗100*50*2铝合金扁管+46系列普铝地弹门 2.玻璃：5+12A+5中空钢化玻璃，3m2≥单片玻璃≥2m2需用6+12A+6中空玻璃； | 37.26 | m2 | 399.3224 | 13% | 451.2343 | 16812.9916
70 | 46系列普铝地弹门MLC7041 | 7000*4050 | 1.门联窗100*50*2铝合金扁管+46系列普铝地弹门 2.玻璃：5+12A+5中空钢化玻璃，3m2≥单片玻璃≥2m2需用6+12A+6中空玻璃； | 56.7 | m2 | 389.3636 | 13% | 439.9808 | 24946.9125
71 | 46系列普铝地弹门MLC5741 | 5700*4050 | 1.门联窗100*50*2铝合金扁管+46系列普铝地弹门 2.玻璃：5+12A+5中空钢化玻璃，3m2≥单片玻璃≥2m2需用6+12A+6中空玻璃； | 46.17 | m2 | 386.3525 | 13% | 436.5783 | 20156.8187
72 | 46系列普铝地弹门MLC7041a | 7000*4050 | 1.门联窗100*50*2铝合金扁管+46系列普铝地弹门 2.玻璃：5+12A+5中空钢化玻璃，3m2≥单片玻璃≥2m2需用6+12A+6中空玻璃； | 28.35 | m2 | 389.109 | 13% | 439.6931 | 12465.3
73 | 46系列普铝地弹门MLC7041b | 7000*4050 | 1.门联窗100*50*2铝合金扁管+46系列普铝地弹门 2.玻璃：5+12A+5中空钢化玻璃，3m2≥单片玻璃≥2m2需用6+12A+6中空玻璃； | 28.35 | m2 | 493.1614 | 13% | 557.2724 | 15798.6726
74 | 46系列普铝地弹门MLC6841 | 6800*4050 | 1.门联窗100*50*2铝合金扁管+46系列普铝地弹门 2.玻璃：5+12A+5中空钢化玻璃，3m2≥单片玻璃≥2m2需用6+12A+6中空玻璃； | 55.08 | m2 | 498.6409 | 13% | 563.4643 | 31035.6117
75 | 46系列普铝地弹门MLC4128 | 2800*4050 | 1.门联窗100*50*2铝合金扁管+46系列普铝地弹门 2.玻璃：5+12A+5中空钢化玻璃，3m2≥单片玻璃≥2m2需用6+12A+6中空玻璃； | 11.34 | m2 | 439.1824 | 13% | 496.2762 | 5627.7717
76 | 60系普通铝合金平开门 | 1400*2100 | 1.60系普通铝合金平开门 2.玻璃：5+12A+5中空钢化玻璃； | 11.76 | m2 | 636.3498 | 13% | 719.0752 | 8456.3247
77 | 60系普通铝合金平开门 | 1800*4050 | 1.门联窗100*50*2铝合金扁管+46系列普铝地弹门 2.玻璃：5+12A+5中空钢化玻璃，3m2≥单片玻璃≥2m2需用6+12A+6中空玻璃； | 36.45 | m2 | 483.7481 | 13% | 546.6353 | 19924.858
78 | 60系普通铝合金平开门 | 1800*4050 | 1.门联窗100*50*2铝合金扁管+46系列普铝地弹门 2.玻璃：5+12A+5中空钢化玻璃，3m2≥单片玻璃≥2m2需用6+12A+6中空玻璃； | 14.58 | m2 | 483.7481 | 13% | 546.6353 | 7969.9432
79 | 60系普通铝合金平开门 | 2300*4300 | 1.门联窗100*50*2铝合金扁管+46系列普铝地弹门 2.玻璃：5+12A+5中空钢化玻璃，3m2≥单片玻璃≥2m2需用6+12A+6中空玻璃； | 19.78 | m2 | 461.6471 | 13% | 521.6612 | 10318.4581
80 | 60系普通铝合金平开门 | 1500*3850 | 1.门联窗100*50*2铝合金扁管+46系列普铝地弹门 2.玻璃：5+12A+5中空钢化玻璃，3m2≥单片玻璃≥2m2需用6+12A+6中空玻璃； | 11.55 | m2 | 538.881 | 13% | 608.9355 | 7033.205
81 | 60系普通铝合金平开门 | 1400*2878 | 1.60系普通铝合金平开门 2.玻璃：5+12A+5中空钢化玻璃； | 8.0584 | m2 | 578.1312 | 13% | 653.2882 | 5264.4578
82 | 46系列普铝地弹门MLC4243 | 4200*4300 | 1.门联窗100*50*2铝合金扁管+46系列普铝地弹门 2.玻璃：5+12A+5中空钢化玻璃，3m2≥单片玻璃≥2m2需用6+12A+6中空玻璃； | 18.06 | m2 | 388.1138 | 13% | 438.5686 | 7920.5482
83 | 46系列普铝地弹门MLC6843 | 6800*4300 | 1.门联窗100*50*2铝合金扁管+46系列普铝地弹门 2.玻璃：5+12A+5中空钢化玻璃，3m2≥单片玻璃≥2m2需用6+12A+6中空玻璃； | 29.24 | m2 | 369.7108 | 13% | 417.7732 | 12215.6882
84 | 46系列普铝地弹门MLC4143 | 4100*4300 | 1.门联窗100*50*2铝合金扁管+46系列普铝地弹门 2.玻璃：5+12A+5中空钢化玻璃，3m2≥单片玻璃≥2m2需用6+12A+6中空玻璃； | 17.63 | m2 | 390.556 | 13% | 441.3283 | 7780.6181
85 | 60系普通铝合金平开门 | 1800*4050 | 1.门联窗100*50*2铝合金扁管+46系列普铝地弹门 2.玻璃：5+12A+5中空钢化玻璃，3m2≥单片玻璃≥2m2需用6+12A+6中空玻璃； | 7.29 | m2 | 456.9496 | 13% | 516.3531 | 3764.2138
86 | 46系列普铝地弹门MLC4128a | 2800*4050 | 1.门联窗100*50*2铝合金扁管+46系列普铝地弹门 2.玻璃：5+12A+5中空钢化玻璃，3m2≥单片玻璃≥2m2需用6+12A+6中空玻璃； | 11.34 | m2 | 439.1824 | 13% | 496.2762 | 5627.7717
87 | 合计 |  |  | 5809.3324 |  |  |  |  | 3226202.7344
0

## 02幕墙价格清单
一、价格清单：幕墙（洛阳市洛龙区66#地块天逸项目幕墙）
序号 | 项 目 | 项目特征描述 | 单位 | 工程量 | 单价（元） | 合价（元） | 备注
1 | 顶层玻璃幕墙 | 1.立柱受力模型——层高3.9m/2.4m采用简支梁; 2.型材系列——140系列,合金牌号及状态号为6063-T5,室内外露可视表面喷粉处理 3.横梁系列—— 65系列,合金牌号及状态号为6063-T5,室内外露可视表面喷粉处理 4.面板规格——透明部分采用6+1.14PVB+6钢化夹胶玻璃 5.设置部位——屋顶层; 6.局部防火岩棉封堵详见图纸； 7.填缝材料--应使用符合国家认定的中性硅酮结构胶和中性硅酮密封胶 8.工程量按图示尺寸展开面积计算； 9.其他详见设计说明 | m2 | 524.46 | 718.2198 | 376677.5783 | 详见综合单价分析表、图纸
2 | 玻璃栏板 | 1.型材系列——60*40*4mm钢方管间距≤1500，氟碳喷涂 2.面板规格——透明部分采用6+1.14PVB+6钢化夹胶玻璃，铝合金扶手 3.填缝材料--应使用符合国家认定的中性硅酮结构胶和中性硅酮密封胶 4.工程量按图示尺寸展开面积计算； 5.其他详见设计说明 | ㎡ | 209.04 | 497.078 | 103909.185 | 详见综合单价分析表、图纸
3 | 铝板幕墙 | 1.立柱受力模型——悬挑梁/简支梁; 2.立柱规格——钢桁架,材质Q235B,表面热浸镀锌处理; 3.横梁规格——50X4钢方管,材质Q235B,表面热浸镀锌处理; 4.面板规格——2.5mm厚铝单板; 5.设置部位——大门; 6.填缝材料--应使用符合国家认定的中性硅酮结构胶和中性硅酮密封胶 7.工程量按图示尺寸展开面积计算； 8.其他详见设计说明 | ㎡ | 658.4945 | 536.5278 | 353300.5826 | 详见综合单价分析表、图纸
4 | 铝板幕墙 | 1.立柱受力模型——悬挑梁/简支梁; 2.立柱规格——钢桁架,材质Q235B,表面热浸镀锌处理; 3.横梁规格——50X4钢方管,材质Q235B,表面热浸镀锌处理; 4.面板规格——2.5mm厚铝单板; 5.设置部位——二层腰线; 6.填缝材料--应使用符合国家认定的中性硅酮结构胶和中性硅酮密封胶 7.工程量按图示尺寸展开面积计算； 8.其他详见设计说明 | ㎡ | 544.1197 | 572.0274 | 311251.3851 | 详见综合单价分析表、图纸
5 | 单元门铝板幕墙 | 1.立柱受力模型——悬挑梁/简支梁; 2.立柱规格——钢桁架,材质Q235B,表面热浸镀锌处理; 3.横梁规格——80*60*4钢方管,材质Q235B,表面热浸镀锌处理; 4.面板规格——2.5mm厚铝单板; 5.设置部位——二层腰线; 6.填缝材料--应使用符合国家认定的中性硅酮结构胶和中性硅酮密封胶 7.工程量按图示尺寸展开面积计算； 8.其他详见设计说明 | m2 | 35.3976 | 585.1271 | 20712.0954 | 详见综合单价分析表、图纸
6 | 铝板幕墙汽车坡道 | 1.立柱受力模型——悬挑梁/简支梁; 2.立柱规格——钢桁架,材质Q235B,表面热浸镀锌处理; 3.横梁规格——50X4钢方管,材质Q235B,表面热浸镀锌处理; 4.面板规格——2.5mm厚铝单板; 5.设置部位——汽车坡道 6.填缝材料--应使用符合国家认定的中性硅酮结构胶和中性硅酮密封胶 7.工程量按图示尺寸展开面积计算； 8.其他详见设计说明 | m2 | 538.8656 | 579.0084 | 312007.7233 | 详见综合单价分析表、图纸
7 | 汽车坡道 | 1.立柱受力模型——层高7.2m采用简支梁; 2.立柱规格—— 160X80X5钢方管,材质Q235B,表面氟碳喷涂处理; 3.横梁规格—— 80X4钢方管,材质Q235B,表面氟碳喷涂处理 4.面板规格—— 6+1.14PVB+6钢化夹胶玻璃 5.设置部位——大门/汽车坡道; 6.局部防火岩棉封堵详见图纸； 7.填缝材料--应使用符合国家认定的中性硅酮结构胶和中性硅酮密封胶 8.工程量按图示尺寸展开面积计算； 9.其他详见设计说明 | m2 | 212.784 | 734.7408 | 156341.0868 | 详见综合单价分析表、图纸
8 | 仿石材保温一体板 | 1.10#热镀锌槽钢，L50*4热镀锌角钢。 2.80mm厚岩棉板容重120KG/m3，15mm厚仿石材面层 3.局部防火岩棉封堵详见图纸； 4.填缝材料--应使用符合国家认定的中性硅酮结构胶和中性硅酮密封胶 5.工程量按图示尺寸展开面积计算； 6.其他详见设计说明 | m2 | 516.06 | 548.9705 | 283301.6993 | 详见综合单价分析表、图纸
9 | 大门 | 1.立柱受力模型——层高7.2m采用简支梁; 2.立柱规格—— 160X80X5钢方管,材质Q235B,表面氟碳喷涂处理; 3.横梁规格—— 80X4钢方管,材质Q235B,表面氟碳喷涂处理 4.面板规格—— 6+1.14PVB+6钢化夹胶玻璃 5.设置部位——大门/汽车坡道; 6.局部防火岩棉封堵详见图纸； 7.填缝材料--应使用符合国家认定的中性硅酮结构胶和中性硅酮密封胶 8.工程量按图示尺寸展开面积计算； 9.其他详见设计说明 | ㎡ | 64.42 | 728.6573 | 46940.1027 | 详见综合单价分析表、图纸
10 | 装饰格栅 | 大门两侧装饰格栅采用80x80x3镀锌钢管间距100，表面氟碳漆喷涂，上下侧分别与结构板及景观地坪埋板螺栓固定(200x200x10钢板4xM10机械锚栓） | ㎡ | 78.54 | 586.0495 | 46028.3259 | 详见
11 | 合计 |  |  | 3382.1814 | 594.4299 | 2010469.7645

## 3.1C0816
门窗单价分析表-50系列普铝固定窗
名称 | 固定窗 |  |  | 系列分类 | 50系列普铝
门窗编号 | C0816 |  |  | 开启方式 | 普铝固定窗
洞口宽 （mm) | 800 | 洞口高度 （mm) | 1600 | 单樘面积 | 1.28 | 洞口面积 （㎡）
[5 empty] | 1.2089 | 外框面积（㎡）
序号 | 构件名称 | 铝合金门窗 | 单位 | 每平米消耗量 | 损耗 | 单价（元/单位） | 合价（元/m2） | 品种、规格、产地
1 | 型材 | [5 empty] | 111.8877
1.1 | 粉末喷涂铝型材断桥铝型材-门窗 |  | kg/m2 | 0 | 10% | 23.3765 | 0 | 兴发、伟业
1.2 | 粉末喷涂铝型材普通铝型材-门窗 |  | kg/m2 | 4.1891 | 10% | 22.4894 | 103.6307 | 兴发、伟业
1.3 | 素铝型材-门窗幕墙 |  | kg/m2 | 0.34465 | 10% | 21.7796 | 8.257 | 兴发、伟业
2 | 五金 | [5 empty] | 0
2.1 | 五金-上悬窗 |  | 套 | 0 | 0% | 58.9957 | 0
3 | 玻璃 | [5 empty] | 34.1033
3.1 | 6mm钢化白玻 |  | m2 | 0.85 | 0.5% | 39.9219 | 34.1033 | 信义
4 | 密封材料 | [5 empty] | 22.6376 | 按外框面积
4.1 | 中性硅酮耐候胶 |  | 支 | 0 | 5% | 13.3073 | 0 | 杭州之江
4.2 | 密封胶-硅酮门窗 |  | 支 | 2.5 | 5% | 7.5408 | 19.7946 | 杭州之江
4.3 | 聚氨酯发泡剂 |  | 支 | 0.1 | 5% | 19.5174 | 2.0493 | 桑莱斯（F649）
4.4 | 组角胶结构胶 |  | 支 | 0.034409 | 0% | 23.066 | 0.79367
4.5 | 防水砂浆塞缝 |  | m3 | 0 | 0% | 6 | 0
5 | 辅材及其他 | [5 empty] | 8 | 按外框面积
5.1 | 三元乙丙胶条-门窗 |  | m | 0 | 2% | 21.2917 | 0 | 开封龙亭
5.2 | 毛条 |  | m | 0 | 2% | 0.18 | 0
5.5 | 门窗其他辅材 |  | m2 | 1 | 0% | 8 | 8
6 | 门窗加工制作费 |  | m2 | 1 | 0% | 30 | 30 | 按外框面积
7 | 门窗现场安装费 |  | m2 | 1 | 0% | 42 | 42 | 按外框面积
8 | 包装、运输费 |  | m2 | 1 | 0% | 3 | 3 | 按外框面积
9 | 水电费 |  | m2 | 1 | 0% | 1.5 | 1.5 | 按外框面积
10 | 现场淋水试验 |  | m2 | 1 | 0% | 4 | 4 | 按外框面积
11 | 门窗检测 |  | m2 | 1 | 0% | 1.5 | 1.5 | 按外框面积
12 | 成品保护费 |  | m2 | 1 | 0% | 5 | 5 | 按外框面积
13 | 直接费小计 |  | 元 | （1+2+…+12) |  |  | 263.6286 | 按外框面积综合单价（元/㎡）
14 | 管理费、利润 |  | 元 | (13)× | 10% | 10% | 26.3629
15 | 不含税综合单价 |  | 元 | (12+13) |  |  | 289.9915

## 3.1C1116
门窗单价分析表-50系列普铝固定窗
名称 | 固定窗 |  |  | 系列分类 | 50系列普铝
门窗编号 | C1116 |  |  | 开启方式 | 普铝固定窗
洞口宽 （mm) | 1050 | 洞口高度 （mm) | 1600 | 单樘面积 | 1.68 | 洞口面积 （㎡）
[5 empty] | 1.6014 | 外框面积（㎡）
序号 | 构件名称 | 铝合金门窗 | 单位 | 每平米消耗量 | 损耗 | 单价（元/单位） | 合价（元/m2） | 品种、规格、产地
1 | 型材 | [5 empty] | 92.5185
1.1 | 粉末喷涂铝型材断桥铝型材-门窗 |  | kg/m2 | 0 | 10% | 23.3765 | 0 | 兴发、伟业
1.2 | 粉末喷涂铝型材普通铝型材-门窗 |  | kg/m2 | 3.4896 | 10% | 22.4894 | 86.3257 | 兴发、伟业
1.3 | 素铝型材-门窗幕墙 |  | kg/m2 | 0.25849 | 10% | 21.7796 | 6.1927 | 兴发、伟业
2 | 五金 | [5 empty] | 0
2.1 | 五金-上悬窗 |  | 套 | 0 | 0% | 58.9957 | 0
3 | 玻璃 | [5 empty] | 34.1033
3.1 | 6mm钢化白玻 |  | m2 | 0.85 | 0.5% | 39.9219 | 34.1033 | 信义
4 | 密封材料 | [5 empty] | 22.4392 | 按外框面积
4.1 | 中性硅酮耐候胶 |  | 支 | 0 | 5% | 13.3073 | 0 | 杭州之江
4.2 | 密封胶-硅酮门窗 |  | 支 | 2.5 | 5% | 7.5408 | 19.7946 | 杭州之江
4.3 | 聚氨酯发泡剂 |  | 支 | 0.1 | 5% | 19.5174 | 2.0493 | 桑莱斯（F649）
4.4 | 组角胶结构胶 |  | 支 | 0.025806 | 0% | 23.066 | 0.59525
4.5 | 防水砂浆塞缝 |  | m3 | 0 | 0% | 6 | 0
5 | 辅材及其他 | [5 empty] | 8 | 按外框面积
5.1 | 三元乙丙胶条-门窗 |  | m | 0 | 2% | 21.2917 | 0 | 开封龙亭
5.2 | 毛条 |  | m | 0 | 2% | 0.18 | 0
5.5 | 门窗其他辅材 |  | m2 | 1 | 0% | 8 | 8
6 | 门窗加工制作费 |  | m2 | 1 | 0% | 30 | 30 | 按外框面积
7 | 门窗现场安装费 |  | m2 | 1 | 0% | 42 | 42 | 按外框面积
8 | 包装、运输费 |  | m2 | 1 | 0% | 3 | 3 | 按外框面积
9 | 水电费 |  | m2 | 1 | 0% | 1.5 | 1.5 | 按外框面积
10 | 现场淋水试验 |  | m2 | 1 | 0% | 4 | 4 | 按外框面积
11 | 门窗检测 |  | m2 | 1 | 0% | 1.5 | 1.5 | 按外框面积
12 | 成品保护费 |  | m2 | 1 | 0% | 5 | 5 | 按外框面积
13 | 直接费小计 |  | 元 | （1+2+…+12) |  |  | 244.061 | 按外框面积综合单价（元/㎡）
14 | 管理费、利润 |  | 元 | (13)× | 10% | 10% | 24.4061
15 | 不含税综合单价 |  | 元 | (12+13) |  |  | 268.4671

## 3.1C1416
门窗单价分析表-50系列普铝固定窗
名称 | 固定窗 |  |  | 系列分类 | 50系列普铝
门窗编号 | C1416 |  |  | 开启方式 | 普铝固定窗
洞口宽 （mm) | 1400 | 洞口高度 （mm) | 1600 | 单樘面积 | 2.24 | 洞口面积 （㎡）
[5 empty] | 2.1509 | 外框面积（㎡）
序号 | 构件名称 | 铝合金门窗 | 单位 | 每平米消耗量 | 损耗 | 单价（元/单位） | 合价（元/m2） | 品种、规格、产地
1 | 型材 | [5 empty] | 103.2852
1.1 | 粉末喷涂铝型材断桥铝型材-门窗 |  | kg/m2 | 0 | 10% | 23.3765 | 0 | 兴发、伟业
1.2 | 粉末喷涂铝型材普通铝型材-门窗 |  | kg/m2 | 3.9897 | 10% | 22.4894 | 98.698 | 兴发、伟业
1.3 | 素铝型材-门窗幕墙 |  | kg/m2 | 0.19147 | 10% | 21.7796 | 4.5872 | 兴发、伟业
2 | 五金 | [5 empty] | 0
2.1 | 五金-上悬窗 |  | 套 | 0 | 0% | 58.9957 | 0
3 | 玻璃 | [5 empty] | 34.1033
3.1 | 6mm钢化白玻 |  | m2 | 0.85 | 0.5% | 39.9219 | 34.1033 | 信义
4 | 密封材料 | [5 empty] | 22.2849 | 按外框面积
4.1 | 中性硅酮耐候胶 |  | 支 | 0 | 5% | 13.3073 | 0 | 杭州之江
4.2 | 密封胶-硅酮门窗 |  | 支 | 2.5 | 5% | 7.5408 | 19.7946 | 杭州之江
4.3 | 聚氨酯发泡剂 |  | 支 | 0.1 | 5% | 19.5174 | 2.0493 | 桑莱斯（F649）
4.4 | 组角胶结构胶 |  | 支 | 0.019116 | 0% | 23.066 | 0.44093
4.5 | 防水砂浆塞缝 |  | m3 | 0 | 0% | 6 | 0
5 | 辅材及其他 | [5 empty] | 8 | 按外框面积
5.1 | 三元乙丙胶条-门窗 |  | m | 0 | 2% | 21.2917 | 0 | 开封龙亭
5.2 | 毛条 |  | m | 0 | 2% | 0.18 | 0
5.5 | 门窗其他辅材 |  | m2 | 1 | 0% | 8 | 8
6 | 门窗加工制作费 |  | m2 | 1 | 0% | 30 | 30 | 按外框面积
7 | 门窗现场安装费 |  | m2 | 1 | 0% | 42 | 42 | 按外框面积
8 | 包装、运输费 |  | m2 | 1 | 0% | 3 | 3 | 按外框面积
9 | 水电费 |  | m2 | 1 | 0% | 1.5 | 1.5 | 按外框面积
10 | 现场淋水试验 |  | m2 | 1 | 0% | 4 | 4 | 按外框面积
11 | 门窗检测 |  | m2 | 1 | 0% | 1.5 | 1.5 | 按外框面积
12 | 成品保护费 |  | m2 | 1 | 0% | 5 | 5 | 按外框面积
13 | 直接费小计 |  | 元 | （1+2+…+12) |  |  | 254.6734 | 按外框面积综合单价（元/㎡）
14 | 管理费、利润 |  | 元 | (13)× | 10% | 10% | 25.4673
15 | 不含税综合单价 |  | 元 | (12+13) |  |  | 280.1407

## 3.1C1516
门窗单价分析表-50系列普铝固定窗
名称 | 固定窗 |  |  | 系列分类 | 50系列普铝
门窗编号 | C1516 |  |  | 开启方式 | 普铝固定窗
洞口宽 （mm) | 1450 | 洞口高度 （mm) | 1600 | 单樘面积 | 2.32 | 洞口面积 （㎡）
[5 empty] | 2.2294 | 外框面积（㎡）
序号 | 构件名称 | 铝合金门窗 | 单位 | 每平米消耗量 | 损耗 | 单价（元/单位） | 合价（元/m2） | 品种、规格、产地
1 | 型材 | [5 empty] | 100.8254
1.1 | 粉末喷涂铝型材断桥铝型材-门窗 |  | kg/m2 | 0 | 10% | 23.3765 | 0 | 兴发、伟业
1.2 | 粉末喷涂铝型材普通铝型材-门窗 |  | kg/m2 | 3.8969 | 10% | 22.4894 | 96.402 | 兴发、伟业
1.3 | 素铝型材-门窗幕墙 |  | kg/m2 | 0.18463 | 10% | 21.7796 | 4.4234 | 兴发、伟业
2 | 五金 | [5 empty] | 0
2.1 | 五金-上悬窗 |  | 套 | 0 | 0% | 58.9957 | 0
3 | 玻璃 | [5 empty] | 34.1033
3.1 | 6mm钢化白玻 |  | m2 | 0.85 | 0.5% | 39.9219 | 34.1033 | 信义
4 | 密封材料 | [5 empty] | 22.2691 | 按外框面积
4.1 | 中性硅酮耐候胶 |  | 支 | 0 | 5% | 13.3073 | 0 | 杭州之江
4.2 | 密封胶-硅酮门窗 |  | 支 | 2.5 | 5% | 7.5408 | 19.7946 | 杭州之江
4.3 | 聚氨酯发泡剂 |  | 支 | 0.1 | 5% | 19.5174 | 2.0493 | 桑莱斯（F649）
4.4 | 组角胶结构胶 |  | 支 | 0.018433 | 0% | 23.066 | 0.42518
4.5 | 防水砂浆塞缝 |  | m3 | 0 | 0% | 6 | 0
5 | 辅材及其他 | [5 empty] | 8 | 按外框面积
5.1 | 三元乙丙胶条-门窗 |  | m | 0 | 2% | 21.2917 | 0 | 开封龙亭
5.2 | 毛条 |  | m | 0 | 2% | 0.18 | 0
5.5 | 门窗其他辅材 |  | m2 | 1 | 0% | 8 | 8
6 | 门窗加工制作费 |  | m2 | 1 | 0% | 30 | 30 | 按外框面积
7 | 门窗现场安装费 |  | m2 | 1 | 0% | 42 | 42 | 按外框面积
8 | 包装、运输费 |  | m2 | 1 | 0% | 3 | 3 | 按外框面积
9 | 水电费 |  | m2 | 1 | 0% | 1.5 | 1.5 | 按外框面积
10 | 现场淋水试验 |  | m2 | 1 | 0% | 4 | 4 | 按外框面积
11 | 门窗检测 |  | m2 | 1 | 0% | 1.5 | 1.5 | 按外框面积
12 | 成品保护费 |  | m2 | 1 | 0% | 5 | 5 | 按外框面积
13 | 直接费小计 |  | 元 | （1+2+…+12) |  |  | 252.1978 | 按外框面积综合单价（元/㎡）
14 | 管理费、利润 |  | 元 | (13)× | 10% | 10% | 25.2198
15 | 不含税综合单价 |  | 元 | (12+13) |  |  | 277.4176

## 3.1C2516
门窗单价分析表-50系列普铝固定窗
名称 | 固定窗 |  |  | 系列分类 | 50系列普铝
门窗编号 | C2516 |  |  | 开启方式 | 普铝固定窗
洞口宽 （mm) | 2500 | 洞口高度 （mm) | 1600 | 单樘面积 | 4 | 洞口面积 （㎡）
[5 empty] | 3.8779 | 外框面积（㎡）
序号 | 构件名称 | 铝合金门窗 | 单位 | 每平米消耗量 | 损耗 | 单价（元/单位） | 合价（元/m2） | 品种、规格、产地
1 | 型材 | [5 empty] | 86.5345
1.1 | 粉末喷涂铝型材断桥铝型材-门窗 |  | kg/m2 | 0 | 10% | 23.3765 | 0 | 兴发、伟业
1.2 | 粉末喷涂铝型材普通铝型材-门窗 |  | kg/m2 | 3.3958 | 10% | 22.4894 | 84.0069 | 兴发、伟业
1.3 | 素铝型材-门窗幕墙 |  | kg/m2 | 0.10551 | 10% | 21.7796 | 2.5277 | 兴发、伟业
2 | 五金 | [5 empty] | 0
2.1 | 五金-上悬窗 |  | 套 | 0 | 0% | 58.9957 | 0
3 | 玻璃 | [5 empty] | 34.1033
3.1 | 6mm钢化白玻 |  | m2 | 0.85 | 0.5% | 39.9219 | 34.1033 | 信义
4 | 密封材料 | [5 empty] | 22.0869 | 按外框面积
4.1 | 中性硅酮耐候胶 |  | 支 | 0 | 5% | 13.3073 | 0 | 杭州之江
4.2 | 密封胶-硅酮门窗 |  | 支 | 2.5 | 5% | 7.5408 | 19.7946 | 杭州之江
4.3 | 聚氨酯发泡剂 |  | 支 | 0.1 | 5% | 19.5174 | 2.0493 | 桑莱斯（F649）
4.4 | 组角胶结构胶 |  | 支 | 0.010533 | 0% | 23.066 | 0.24296
4.5 | 防水砂浆塞缝 |  | m3 | 0 | 0% | 6 | 0
5 | 辅材及其他 | [5 empty] | 8 | 按外框面积
5.1 | 三元乙丙胶条-门窗 |  | m | 0 | 2% | 21.2917 | 0 | 开封龙亭
5.2 | 毛条 |  | m | 0 | 2% | 0.18 | 0
5.5 | 门窗其他辅材 |  | m2 | 1 | 0% | 8 | 8
6 | 门窗加工制作费 |  | m2 | 1 | 0% | 30 | 30 | 按外框面积
7 | 门窗现场安装费 |  | m2 | 1 | 0% | 42 | 42 | 按外框面积
8 | 包装、运输费 |  | m2 | 1 | 0% | 3 | 3 | 按外框面积
9 | 水电费 |  | m2 | 1 | 0% | 1.5 | 1.5 | 按外框面积
10 | 现场淋水试验 |  | m2 | 1 | 0% | 4 | 4 | 按外框面积
11 | 门窗检测 |  | m2 | 1 | 0% | 1.5 | 1.5 | 按外框面积
12 | 成品保护费 |  | m2 | 1 | 0% | 5 | 5 | 按外框面积
13 | 直接费小计 |  | 元 | （1+2+…+12) |  |  | 237.7247 | 按外框面积综合单价（元/㎡）
14 | 管理费、利润 |  | 元 | (13)× | 10% | 10% | 23.7725
15 | 不含税综合单价 |  | 元 | (12+13) |  |  | 261.4972

## 3.1C4616
门窗单价分析表-50系列普铝固定窗
名称 | 固定窗 |  |  | 系列分类 | 50系列普铝
门窗编号 | C4616 |  |  | 开启方式 | 普铝固定窗
洞口宽 （mm) | 4550 | 洞口高度 （mm) | 1600 | 单樘面积 | 7.28 | 洞口面积 （㎡）
[5 empty] | 7.0964 | 外框面积（㎡）
序号 | 构件名称 | 铝合金门窗 | 单位 | 每平米消耗量 | 损耗 | 单价（元/单位） | 合价（元/m2） | 品种、规格、产地
1 | 型材 | [5 empty] | 82.9472
1.1 | 粉末喷涂铝型材断桥铝型材-门窗 |  | kg/m2 | 0 | 10% | 23.3765 | 0 | 兴发、伟业
1.2 | 粉末喷涂铝型材普通铝型材-门窗 |  | kg/m2 | 3.2974 | 10% | 22.4894 | 81.571 | 兴发、伟业
1.3 | 素铝型材-门窗幕墙 |  | kg/m2 | 0.057442 | 10% | 21.7796 | 1.3762 | 兴发、伟业
2 | 五金 | [5 empty] | 0
2.1 | 五金-上悬窗 |  | 套 | 0 | 0% | 58.9957 | 0
3 | 玻璃 | [5 empty] | 34.1033
3.1 | 6mm钢化白玻 |  | m2 | 0.85 | 0.5% | 39.9219 | 34.1033 | 信义
4 | 密封材料 | [5 empty] | 21.9762 | 按外框面积
4.1 | 中性硅酮耐候胶 |  | 支 | 0 | 5% | 13.3073 | 0 | 杭州之江
4.2 | 密封胶-硅酮门窗 |  | 支 | 2.5 | 5% | 7.5408 | 19.7946 | 杭州之江
4.3 | 聚氨酯发泡剂 |  | 支 | 0.1 | 5% | 19.5174 | 2.0493 | 桑莱斯（F649）
4.4 | 组角胶结构胶 |  | 支 | 0.0057348 | 0% | 23.066 | 0.13228
4.5 | 防水砂浆塞缝 |  | m3 | 0 | 0% | 6 | 0
5 | 辅材及其他 | [5 empty] | 8 | 按外框面积
5.1 | 三元乙丙胶条-门窗 |  | m | 0 | 2% | 21.2917 | 0 | 开封龙亭
5.2 | 毛条 |  | m | 0 | 2% | 0.18 | 0
5.5 | 门窗其他辅材 |  | m2 | 1 | 0% | 8 | 8
6 | 门窗加工制作费 |  | m2 | 1 | 0% | 30 | 30 | 按外框面积
7 | 门窗现场安装费 |  | m2 | 1 | 0% | 42 | 42 | 按外框面积
8 | 包装、运输费 |  | m2 | 1 | 0% | 3 | 3 | 按外框面积
9 | 水电费 |  | m2 | 1 | 0% | 1.5 | 1.5 | 按外框面积
10 | 现场淋水试验 |  | m2 | 1 | 0% | 4 | 4 | 按外框面积
11 | 门窗检测 |  | m2 | 1 | 0% | 1.5 | 1.5 | 按外框面积
12 | 成品保护费 |  | m2 | 1 | 0% | 5 | 5 | 按外框面积
13 | 直接费小计 |  | 元 | （1+2+…+12) |  |  | 234.0267 | 按外框面积综合单价（元/㎡）
14 | 管理费、利润 |  | 元 | (13)× | 10% | 10% | 23.4027
15 | 不含税综合单价 |  | 元 | (12+13) |  |  | 257.4294

## 3.1C1520a
门窗单价分析表-60系列普铝固定窗
名称 | 固定窗 |  |  | 系列分类 | 60系列普铝
门窗编号 | C1520a |  |  | 开启方式 | 普铝固定窗
洞口宽 （mm) | 1500 | 洞口高度 （mm) | 2000 | 单樘面积 | 3 | 洞口面积 （㎡）
[5 empty] | 2.8959 | 外框面积（㎡）
序号 | 构件名称 | 铝合金门窗 | 单位 | 每平米消耗量 | 损耗 | 单价（元/单位） | 合价（元/m2） | 品种、规格、产地
1 | 型材 | [5 empty] | 91.0655
1.1 | 粉末喷涂铝型材断桥铝型材-门窗 |  | kg/m2 | 0 | 10% | 23.3765 | 0 | 兴发、伟业
1.2 | 粉末喷涂铝型材普通铝型材-门窗 |  | kg/m2 | 3.5439 | 10% | 22.4894 | 87.6707 | 兴发、伟业
1.3 | 素铝型材-门窗幕墙 |  | kg/m2 | 0.1417 | 10% | 21.7796 | 3.3948 | 兴发、伟业
2 | 五金 | [5 empty] | 0
2.1 | 五金-上悬窗 |  | 套 | 0 | 0% | 58.9957 | 0
3 | 玻璃 | [5 empty] | 34.1033
3.1 | 6mm钢化白玻 |  | m2 | 0.85 | 0.5% | 39.9219 | 34.1033 | 信义
4 | 密封材料 | [5 empty] | 22.1703 | 按外框面积
4.1 | 中性硅酮耐候胶 |  | 支 | 0 | 5% | 13.3073 | 0 | 杭州之江
4.2 | 密封胶-硅酮门窗 |  | 支 | 2.5 | 5% | 7.5408 | 19.7946 | 杭州之江
4.3 | 聚氨酯发泡剂 |  | 支 | 0.1 | 5% | 19.5174 | 2.0493 | 桑莱斯（F649）
4.4 | 组角胶结构胶 |  | 支 | 0.014147 | 0% | 23.066 | 0.32631
4.5 | 防水砂浆塞缝 |  | m3 | 0 | 0% | 6 | 0
5 | 辅材及其他 | [5 empty] | 8 | 按外框面积
5.1 | 三元乙丙胶条-门窗 |  | m | 0 | 2% | 21.2917 | 0 | 开封龙亭
5.2 | 毛条 |  | m | 0 | 2% | 0.18 | 0
5.5 | 门窗其他辅材 |  | m2 | 1 | 0% | 8 | 8
6 | 门窗加工制作费 |  | m2 | 1 | 0% | 30 | 30 | 按外框面积
7 | 门窗现场安装费 |  | m2 | 1 | 0% | 42 | 42 | 按外框面积
8 | 包装、运输费 |  | m2 | 1 | 0% | 3 | 3 | 按外框面积
9 | 水电费 |  | m2 | 1 | 0% | 1.5 | 1.5 | 按外框面积
10 | 现场淋水试验 |  | m2 | 1 | 0% | 4 | 4 | 按外框面积
11 | 门窗检测 |  | m2 | 1 | 0% | 1.5 | 1.5 | 按外框面积
12 | 成品保护费 |  | m2 | 1 | 0% | 5 | 5 | 按外框面积
13 | 直接费小计 |  | 元 | （1+2+…+12) |  |  | 242.3391 | 按外框面积综合单价（元/㎡）
14 | 管理费、利润 |  | 元 | (13)× | 10% | 10% | 24.2339
15 | 不含税综合单价 |  | 元 | (12+13) |  |  | 266.573

## 3.1NPC1823
门窗单价分析表-60系列断桥耐火窗
名称 | 耐火外开窗 |  |  | 系列分类 | 60系列断桥
门窗编号 | NC1823 |  |  | 开启方式 | 断桥外开窗
洞口宽 （mm) | 1800 | 洞口高度 （mm) | 2250 | 单樘面积 | 4.05 | 洞口面积 （㎡）
[5 empty] | 3.9294 | 外框面积（㎡）
序号 | 构件名称 | 铝合金门窗 | 单位 | 每平米消耗量 | 损耗 | 单价（元/单位） | 合价（元/m2） | 品种、规格、产地
1 | 型材 | [5 empty] | 179.4925
1.1 | 粉末喷涂铝型材断桥铝型材-门窗 |  | kg/m2 | 6.1364 | 10% | 23.3765 | 157.792 | 兴发、伟业
1.2 | 粉末喷涂铝型材普通铝型材-门窗 |  | kg/m2 | 0.64056 | 10% | 22.4894 | 15.8464 | 兴发、伟业
1.3 | 素铝型材-门窗幕墙 |  | kg/m2 | 0.24435 | 10% | 21.7796 | 5.8542 | 兴发、伟业
2 | 五金 | [5 empty] | 30.3245
2.1 | 五金-外开窗（防火） |  | 套 | 0.25974 | 0% | 116.7495 | 30.3245
3 | 玻璃 | [5 empty] | 150.0546
3.1 | 6防火+12A+6+12A+6Low-E中空防火玻璃 |  | m2 | 0.85 | 0.5% | 175.6565 | 150.0546 | 信义
4 | 密封材料 | [5 empty] | 61.7863 | 按外框面积
4.1 | 中性硅酮耐候胶 |  | 支 | 0 | 5% | 13.3073 | 0 | 杭州之江
4.2 | 防火密封胶 |  | 支 | 2.5 | 5% | 22.1789 | 58.2195 | 杭州之江
4.3 | 聚氨酯发泡剂防火 |  | 支 | 0.1 | 5% | 24.8403 | 2.6082 | 桑莱斯（F650）
4.4 | 组角胶结构胶 |  | 支 | 0.041558 | 0% | 23.066 | 0.95859
4.5 | 防水砂浆塞缝 |  | m3 | 0 | 0% | 6 | 0
5 | 辅材及其他 | [5 empty] | 41.9002 | 按外框面积
5.1 | 三元乙丙胶条-防火 |  | m | 0.08235 | 2% | 22.6224 | 1.9002 | 开封龙亭
5.2 | 毛条 |  | m | 0 | 2% | 0.18 | 0
5.5 | 耐火窗其他辅材 |  | m2 | 1 | 0% | 40 | 40
6 | 耐火窗加工制作费 |  | m2 | 1 | 0% | 45 | 45 | 按外框面积
7 | 耐火窗现场安装费 |  | m2 | 1 | 0% | 44 | 44 | 按外框面积
8 | 包装、运输费 |  | m2 | 1 | 0% | 3 | 3 | 按外框面积
9 | 水电费 |  | m2 | 1 | 0% | 1.5 | 1.5 | 按外框面积
10 | 现场淋水试验 |  | m2 | 1 | 0% | 4 | 4 | 按外框面积
11 | 门窗检测-耐火窗 |  | m2 | 1 | 0% | 2 | 2 | 按外框面积
12 | 成品保护费 |  | m2 | 1 | 0% | 5 | 5 | 按外框面积
13 | 直接费小计 |  | 元 | （1+2+…+12) |  |  | 568.0581 | 按外框面积综合单价（元/㎡）
14 | 管理费、利润 |  | 元 | (13)× | 10% | 10% | 56.8058
15 | 不含税综合单价 |  | 元 | (13+14) |  |  | 624.8639

## 3.1NPC2023
门窗单价分析表-60系列断桥耐火窗
名称 | 耐火外开窗 |  |  | 系列分类 | 60系列断桥
门窗编号 | NPC2023 |  |  | 开启方式 | 断桥外开窗
洞口宽 （mm) | 2000 | 洞口高度 （mm) | 2250 | 单樘面积 | 4.5 | 洞口面积 （㎡）
[5 empty] | 4.3734 | 外框面积（㎡）
序号 | 构件名称 | 铝合金门窗 | 单位 | 每平米消耗量 | 损耗 | 单价（元/单位） | 合价（元/m2） | 品种、规格、产地
1 | 型材 | [5 empty] | 164.0204
1.1 | 粉末喷涂铝型材断桥铝型材-门窗 |  | kg/m2 | 5.6032 | 10% | 23.3765 | 144.081 | 兴发、伟业
1.2 | 粉末喷涂铝型材普通铝型材-门窗 |  | kg/m2 | 0.59364 | 10% | 22.4894 | 14.6857 | 兴发、伟业
1.3 | 素铝型材-门窗幕墙 |  | kg/m2 | 0.21929 | 10% | 21.7796 | 5.2537 | 兴发、伟业
2 | 五金 | [5 empty] | 27.2143
2.1 | 五金-外开窗（防火） |  | 套 | 0.2331 | 0% | 116.7495 | 27.2143
3 | 玻璃 | [5 empty] | 150.0546
3.1 | 6防火+12A+6+12A+6Low-E中空防火玻璃 |  | m2 | 0.85 | 0.5% | 175.6565 | 150.0546 | 信义
4 | 密封材料 | [5 empty] | 61.688 | 按外框面积
4.1 | 中性硅酮耐候胶 |  | 支 | 0 | 5% | 13.3073 | 0 | 杭州之江
4.2 | 防火密封胶 |  | 支 | 2.5 | 5% | 22.1789 | 58.2195 | 杭州之江
4.3 | 聚氨酯发泡剂防火 |  | 支 | 0.1 | 5% | 24.8403 | 2.6082 | 桑莱斯（F650）
4.4 | 组角胶结构胶 |  | 支 | 0.037296 | 0% | 23.066 | 0.86027
4.5 | 防水砂浆塞缝 |  | m3 | 0 | 0% | 6 | 0
5 | 辅材及其他 | [5 empty] | 41.7053 | 按外框面积
5.1 | 三元乙丙胶条-防火 |  | m | 0.073904 | 2% | 22.6224 | 1.7053 | 开封龙亭
5.2 | 毛条 |  | m | 0 | 2% | 0.18 | 0
5.5 | 耐火窗其他辅材 |  | m2 | 1 | 0% | 40 | 40
6 | 耐火窗加工制作费 |  | m2 | 1 | 0% | 45 | 45 | 按外框面积
7 | 耐火窗现场安装费 |  | m2 | 1 | 0% | 44 | 44 | 按外框面积
8 | 包装、运输费 |  | m2 | 1 | 0% | 3 | 3 | 按外框面积
9 | 水电费 |  | m2 | 1 | 0% | 1.5 | 1.5 | 按外框面积
10 | 现场淋水试验 |  | m2 | 1 | 0% | 4 | 4 | 按外框面积
11 | 门窗检测-耐火窗 |  | m2 | 1 | 0% | 2 | 2 | 按外框面积
12 | 成品保护费 |  | m2 | 1 | 0% | 5 | 5 | 按外框面积
13 | 直接费小计 |  | 元 | （1+2+…+12) |  |  | 549.1826 | 按外框面积综合单价（元/㎡）
14 | 管理费、利润 |  | 元 | (13)× | 10% | 10% | 54.9183
15 | 不含税综合单价 |  | 元 | (13+14) |  |  | 604.1009

## 3.1NPC2223
门窗单价分析表-60系列断桥耐火窗
名称 | 耐火外开窗 |  |  | 系列分类 | 60系列断桥
门窗编号 | NC2223 |  |  | 开启方式 | 断桥外开窗
洞口宽 （mm) | 2200 | 洞口高度 （mm) | 2250 | 单樘面积 | 4.95 | 洞口面积 （㎡）
[5 empty] | 4.8174 | 外框面积（㎡）
序号 | 构件名称 | 铝合金门窗 | 单位 | 每平米消耗量 | 损耗 | 单价（元/单位） | 合价（元/m2） | 品种、规格、产地
1 | 型材 | [5 empty] | 151.4268
1.1 | 粉末喷涂铝型材断桥铝型材-门窗 |  | kg/m2 | 5.1692 | 10% | 23.3765 | 132.9209 | 兴发、伟业
1.2 | 粉末喷涂铝型材普通铝型材-门窗 |  | kg/m2 | 0.55545 | 10% | 22.4894 | 13.7409 | 兴发、伟业
1.3 | 素铝型材-门窗幕墙 |  | kg/m2 | 0.19889 | 10% | 21.7796 | 4.765 | 兴发、伟业
2 | 五金 | [5 empty] | 24.6828
2.1 | 五金-外开窗（防火） |  | 套 | 0.21142 | 0% | 116.7495 | 24.6828
3 | 玻璃 | [5 empty] | 209.167
3.1 | 8防火+9A+8+9A+8Low-E中空防火玻璃 |  | m2 | 0.85 | 0.5% | 244.8545 | 209.167 | 信义
4 | 密封材料 | [5 empty] | 61.608 | 按外框面积
4.1 | 中性硅酮耐候胶 |  | 支 | 0 | 5% | 13.3073 | 0 | 杭州之江
4.2 | 防火密封胶 |  | 支 | 2.5 | 5% | 22.1789 | 58.2195 | 杭州之江
4.3 | 聚氨酯发泡剂防火 |  | 支 | 0.1 | 5% | 24.8403 | 2.6082 | 桑莱斯（F650）
4.4 | 组角胶结构胶 |  | 支 | 0.033827 | 0% | 23.066 | 0.78025
4.5 | 防水砂浆塞缝 |  | m3 | 0 | 0% | 6 | 0
5 | 辅材及其他 | [5 empty] | 41.5467 | 按外框面积
5.1 | 三元乙丙胶条-防火 |  | m | 0.067029 | 2% | 22.6224 | 1.5467 | 开封龙亭
5.2 | 毛条 |  | m | 0 | 2% | 0.18 | 0
5.5 | 耐火窗其他辅材 |  | m2 | 1 | 0% | 40 | 40
6 | 耐火窗加工制作费 |  | m2 | 1 | 0% | 45 | 45 | 按外框面积
7 | 耐火窗现场安装费 |  | m2 | 1 | 0% | 44 | 44 | 按外框面积
8 | 包装、运输费 |  | m2 | 1 | 0% | 3 | 3 | 按外框面积
9 | 水电费 |  | m2 | 1 | 0% | 1.5 | 1.5 | 按外框面积
10 | 现场淋水试验 |  | m2 | 1 | 0% | 4 | 4 | 按外框面积
11 | 门窗检测-耐火窗 |  | m2 | 1 | 0% | 2 | 2 | 按外框面积
12 | 成品保护费 |  | m2 | 1 | 0% | 5 | 5 | 按外框面积
13 | 直接费小计 |  | 元 | （1+2+…+12) |  |  | 592.9312 | 按外框面积综合单价（元/㎡）
14 | 管理费、利润 |  | 元 | (13)× | 10% | 10% | 59.2931
15 | 不含税综合单价 |  | 元 | (13+14) |  |  | 652.2243

## 3.1NPC2018
门窗单价分析表-60系列断桥耐火窗
名称 | 耐火外开窗 |  |  | 系列分类 | 60系列断桥
门窗编号 | NPC2018 |  |  | 开启方式 | 断桥外开窗
洞口宽 （mm) | 2000 | 洞口高度 （mm) | 1750 | 单樘面积 | 3.5 | 洞口面积 （㎡）
[5 empty] | 3.3884 | 外框面积（㎡）
序号 | 构件名称 | 铝合金门窗 | 单位 | 每平米消耗量 | 损耗 | 单价（元/单位） | 合价（元/m2） | 品种、规格、产地
1 | 型材 | [5 empty] | 177.0016
1.1 | 粉末喷涂铝型材断桥铝型材-门窗 |  | kg/m2 | 5.9968 | 10% | 23.3765 | 154.2036 | 兴发、伟业
1.2 | 粉末喷涂铝型材普通铝型材-门窗 |  | kg/m2 | 0.64673 | 10% | 22.4894 | 15.9991 | 兴发、伟业
1.3 | 素铝型材-门窗幕墙 |  | kg/m2 | 0.28379 | 10% | 21.7796 | 6.7989 | 兴发、伟业
2 | 五金 | [5 empty] | 35.2185
2.1 | 五金-外开窗（防火） |  | 套 | 0.30166 | 0% | 116.7495 | 35.2185
3 | 玻璃 | [5 empty] | 150.0546
3.1 | 6防火+12A+6+12A+6Low-E中空防火玻璃 |  | m2 | 0.85 | 0.5% | 175.6565 | 150.0546 | 信义
4 | 密封材料 | [5 empty] | 61.941 | 按外框面积
4.1 | 中性硅酮耐候胶 |  | 支 | 0 | 5% | 13.3073 | 0 | 杭州之江
4.2 | 防火密封胶 |  | 支 | 2.5 | 5% | 22.1789 | 58.2195 | 杭州之江
4.3 | 聚氨酯发泡剂防火 |  | 支 | 0.1 | 5% | 24.8403 | 2.6082 | 桑莱斯（F650）
4.4 | 组角胶结构胶 |  | 支 | 0.048265 | 0% | 23.066 | 1.1133
4.5 | 防水砂浆塞缝 |  | m3 | 0 | 0% | 6 | 0
5 | 辅材及其他 | [5 empty] | 41.8728 | 按外框面积
5.1 | 三元乙丙胶条-防火 |  | m | 0.08116 | 2% | 22.6224 | 1.8728 | 开封龙亭
5.2 | 毛条 |  | m | 0 | 2% | 0.18 | 0
5.5 | 耐火窗其他辅材 |  | m2 | 1 | 0% | 40 | 40
6 | 耐火窗加工制作费 |  | m2 | 1 | 0% | 45 | 45 | 按外框面积
7 | 耐火窗现场安装费 |  | m2 | 1 | 0% | 44 | 44 | 按外框面积
8 | 包装、运输费 |  | m2 | 1 | 0% | 3 | 3 | 按外框面积
9 | 水电费 |  | m2 | 1 | 0% | 1.5 | 1.5 | 按外框面积
10 | 现场淋水试验 |  | m2 | 1 | 0% | 4 | 4 | 按外框面积
11 | 门窗检测-耐火窗 |  | m2 | 1 | 0% | 2 | 2 | 按外框面积
12 | 成品保护费 |  | m2 | 1 | 0% | 5 | 5 | 按外框面积
13 | 直接费小计 |  | 元 | （1+2+…+12) |  |  | 570.5885 | 按外框面积综合单价（元/㎡）
14 | 管理费、利润 |  | 元 | (13)× | 10% | 10% | 57.0588
15 | 不含税综合单价 |  | 元 | (13+14) |  |  | 627.6473

## 3.1NC0815
门窗单价分析表-60系列断桥耐火窗
名称 | 耐火外开窗 |  |  | 系列分类 | 60系列断桥
门窗编号 | NC0815 |  |  | 开启方式 | 断桥外开窗
洞口宽 （mm) | 800 | 洞口高度 （mm) | 1450 | 单樘面积 | 1.16 | 洞口面积 （㎡）
[5 empty] | 1.0934 | 外框面积（㎡）
序号 | 构件名称 | 铝合金门窗 | 单位 | 每平米消耗量 | 损耗 | 单价（元/单位） | 合价（元/m2） | 品种、规格、产地
1 | 型材 | [5 empty] | 299.7061
1.1 | 粉末喷涂铝型材断桥铝型材-门窗 |  | kg/m2 | 10.3668 | 10% | 23.3765 | 266.574 | 兴发、伟业
1.2 | 粉末喷涂铝型材普通铝型材-门窗 |  | kg/m2 | 0.6955 | 10% | 22.4894 | 17.2055 | 兴发、伟业
1.3 | 素铝型材-门窗幕墙 |  | kg/m2 | 0.66478 | 10% | 21.7796 | 15.9266 | 兴发、伟业
2 | 五金 | [5 empty] | 144.1076
2.1 | 五金-上悬窗（防火） |  | 套 | 0.95238 | 0% | 151.313 | 144.1076
3 | 玻璃 | [5 empty] | 150.0546
3.1 | 6防火+12A+6+12A+6Low-E中空防火玻璃 |  | m2 | 0.85 | 0.5% | 175.6565 | 150.0546 | 信义
4 | 密封材料 | [5 empty] | 64.3425 | 按外框面积
4.1 | 中性硅酮耐候胶 |  | 支 | 0 | 5% | 13.3073 | 0 | 杭州之江
4.2 | 防火密封胶 |  | 支 | 2.5 | 5% | 22.1789 | 58.2195 | 杭州之江
4.3 | 聚氨酯发泡剂防火 |  | 支 | 0.1 | 5% | 24.8403 | 2.6082 | 桑莱斯（F650）
4.4 | 组角胶结构胶 |  | 支 | 0.15238 | 0% | 23.066 | 3.5148
4.5 | 防水砂浆塞缝 |  | m3 | 0 | 0% | 6 | 0
5 | 辅材及其他 | [5 empty] | 47.2925 | 按外框面积
5.1 | 三元乙丙胶条-防火 |  | m | 0.31604 | 2% | 22.6224 | 7.2925 | 开封龙亭
5.2 | 毛条 |  | m | 0 | 2% | 0.18 | 0
5.5 | 耐火窗其他辅材 |  | m2 | 1 | 0% | 40 | 40
6 | 耐火窗加工制作费 |  | m2 | 1 | 0% | 45 | 45 | 按外框面积
7 | 耐火窗现场安装费 |  | m2 | 1 | 0% | 44 | 44 | 按外框面积
8 | 包装、运输费 |  | m2 | 1 | 0% | 3 | 3 | 按外框面积
9 | 水电费 |  | m2 | 1 | 0% | 1.5 | 1.5 | 按外框面积
10 | 现场淋水试验 |  | m2 | 1 | 0% | 4 | 4 | 按外框面积
11 | 门窗检测-耐火窗 |  | m2 | 1 | 0% | 2 | 2 | 按外框面积
12 | 成品保护费 |  | m2 | 1 | 0% | 5 | 5 | 按外框面积
13 | 直接费小计 |  | 元 | （1+2+…+12) |  |  | 810.0033 | 按外框面积综合单价（元/㎡）
14 | 管理费、利润 |  | 元 | (13)× | 10% | 10% | 81.0003
15 | 不含税综合单价 |  | 元 | (13+14) |  |  | 891.0037

## 3.1C2421
门窗单价分析表-65/70系列断桥平开窗
名称 | 外开窗 |  |  | 系列分类 | 65系列断桥
门窗编号 | C2421 |  |  | 开启方式 | 断桥外开窗
洞口宽 （mm) | 2400 | 洞口高度 （mm) | 2050 | 单樘面积 | 4.92 | 洞口面积 （㎡）
[5 empty] | 4.7874 | 外框面积（㎡）
序号 | 构件名称 | 铝合金门窗 | 单位 | 每平米消耗量 | 损耗 | 单价（元/单位） | 合价（元/m2） | 品种、规格、产地
1 | 型材 | [5 empty] | 166.5298
1.1 | 粉末喷涂铝型材断桥铝型材-门窗 |  | kg/m2 | 5.6155 | 10% | 23.3765 | 144.3974 | 兴发、伟业
1.2 | 粉末喷涂铝型材普通铝型材-门窗 |  | kg/m2 | 0.72437 | 10% | 22.4894 | 17.9198 | 兴发、伟业
1.3 | 素铝型材-门窗幕墙 |  | kg/m2 | 0.17584 | 10% | 21.7796 | 4.2127 | 兴发、伟业
2 | 五金 | [5 empty] | 12.9109
2.1 | 五金-外开窗 |  | 套 | 0.21277 | 0% | 60.6813 | 12.9109
3 | 玻璃 | [5 empty] | 166.474
3.1 | 5+12A+5+12A+5Low-E中空钢化玻璃 |  | m2 | 0.18121 | 0.5% | 134.8474 | 24.5579 | 信义
3.2 | 8+9A+8+9A+8Low-E中空钢化玻璃 |  | m2 | 0.66879 | 0.5% | 211.1427 | 141.9162 | 信义
4 | 密封材料 | [5 empty] | 22.6292 | 按外框面积
4.1 | 中性硅酮耐候胶 |  | 支 | 0 | 5% | 13.3073 | 0 | 杭州之江
4.2 | 密封胶-硅酮门窗 |  | 支 | 2.5 | 5% | 7.5408 | 19.7946 | 杭州之江
4.3 | 聚氨酯发泡剂 |  | 支 | 0.1 | 5% | 19.5174 | 2.0493 | 桑莱斯（F649）
4.4 | 组角胶结构胶 |  | 支 | 0.034043 | 0% | 23.066 | 0.78523
4.5 | 防水砂浆塞缝 |  | m3 | 0 | 0% | 6 | 0
5 | 辅材及其他 | [5 empty] | 9.428 | 按外框面积
5.1 | 三元乙丙胶条-门窗 |  | m | 0.065755 | 2% | 21.2917 | 1.428 | 开封龙亭
5.2 | 毛条 |  | m | 0 | 2% | 0.18 | 0
5.5 | 门窗其他辅材 |  | m2 | 1 | 0% | 8 | 8
6 | 门窗加工制作费 |  | m2 | 1 | 0% | 30 | 30 | 按外框面积
7 | 门窗现场安装费 |  | m2 | 1 | 0% | 42 | 42 | 按外框面积
8 | 包装、运输费 |  | m2 | 1 | 0% | 3 | 3 | 按外框面积
9 | 水电费 |  | m2 | 1 | 0% | 1.5 | 1.5 | 按外框面积
10 | 现场淋水试验 |  | m2 | 1 | 0% | 4 | 4 | 按外框面积
11 | 门窗检测 |  | m2 | 1 | 0% | 1.5 | 1.5 | 按外框面积
12 | 成品保护费 |  | m2 | 1 | 0% | 5 | 5 | 按外框面积
13 | 直接费小计 |  | 元 | （1+2+…+12) |  |  | 464.972 | 按外框面积综合单价（元/㎡）
14 | 管理费、利润 |  | 元 | (13)× | 10% | 10% | 46.4972
15 | 不含税综合单价 |  | 元 | (13+14) |  |  | 511.4692

## 3.1ZJC3323
门窗单价分析表-65/70系列断桥平开窗
名称 | 外开窗 |  |  | 系列分类 | 65系列断桥
门窗编号 | ZJC3323 |  |  | 开启方式 | 断桥外开窗
洞口宽 （mm) | 3320 | 洞口高度 （mm) | 2250 | 单樘面积 | 7.47 | 洞口面积 （㎡）
[5 empty] | 7.3038 | 外框面积（㎡）
序号 | 构件名称 | 铝合金门窗 | 单位 | 每平米消耗量 | 损耗 | 单价（元/单位） | 合价（元/m2） | 品种、规格、产地
1 | 型材 | [5 empty] | 148.3958
1.1 | 粉末喷涂铝型材断桥铝型材-门窗 |  | kg/m2 | 4.9148 | 10% | 23.3765 | 126.3796 | 兴发、伟业
1.2 | 粉末喷涂铝型材普通铝型材-门窗 |  | kg/m2 | 0.72557 | 10% | 22.4894 | 17.9495 | 兴发、伟业
1.3 | 素铝型材-门窗幕墙 |  | kg/m2 | 0.16975 | 10% | 21.7796 | 4.0667 | 兴发、伟业
2 | 五金 | [5 empty] | 8.435
2.1 | 五金-外开窗 |  | 套 | 0.139 | 0% | 60.6813 | 8.435
3 | 玻璃 | [5 empty] | 155.4982
3.1 | 5+12A+5+12A+5Low-E中空钢化玻璃 |  | m2 | 0.32435 | 0.5% | 134.8474 | 43.957 | 信义
3.2 | 8+9A+8+9A+8Low-E中空钢化玻璃 |  | m2 | 0.52565 | 0.5% | 211.1427 | 111.5412 | 信义
4 | 密封材料 | [5 empty] | 22.357 | 按外框面积
4.1 | 中性硅酮耐候胶 |  | 支 | 0 | 5% | 13.3073 | 0 | 杭州之江
4.2 | 密封胶-硅酮门窗 |  | 支 | 2.5 | 5% | 7.5408 | 19.7946 | 杭州之江
4.3 | 聚氨酯发泡剂 |  | 支 | 0.1 | 5% | 19.5174 | 2.0493 | 桑莱斯（F649）
4.4 | 组角胶结构胶 |  | 支 | 0.022241 | 0% | 23.066 | 0.51301
4.5 | 防水砂浆塞缝 |  | m3 | 0 | 0% | 6 | 0
5 | 辅材及其他 | [5 empty] | 8.9571 | 按外框面积
5.1 | 三元乙丙胶条-门窗 |  | m | 0.044071 | 2% | 21.2917 | 0.95711 | 开封龙亭
5.2 | 毛条 |  | m | 0 | 2% | 0.18 | 0
5.5 | 门窗其他辅材 |  | m2 | 1 | 0% | 8 | 8
6 | 门窗加工制作费 |  | m2 | 1 | 0% | 30 | 30 | 按外框面积
7 | 门窗现场安装费 |  | m2 | 1 | 0% | 42 | 42 | 按外框面积
8 | 包装、运输费 |  | m2 | 1 | 0% | 3 | 3 | 按外框面积
9 | 水电费 |  | m2 | 1 | 0% | 1.5 | 1.5 | 按外框面积
10 | 现场淋水试验 |  | m2 | 1 | 0% | 4 | 4 | 按外框面积
11 | 门窗检测 |  | m2 | 1 | 0% | 1.5 | 1.5 | 按外框面积
12 | 成品保护费 |  | m2 | 1 | 0% | 5 | 5 | 按外框面积
13 | 直接费小计 |  | 元 | （1+2+…+12) |  |  | 430.643 | 按外框面积综合单价（元/㎡）
14 | 管理费、利润 |  | 元 | (13)× | 10% | 10% | 43.0643
15 | 不含税综合单价 |  | 元 | (13+14) |  |  | 473.7073

## 3.1C2923
门窗单价分析表-65/70系列断桥平开窗
名称 | 外开窗 |  |  | 系列分类 | 65系列断桥
门窗编号 | C2923 |  |  | 开启方式 | 断桥外开窗
洞口宽 （mm) | 2900 | 洞口高度 （mm) | 2250 | 单樘面积 | 6.525 | 洞口面积 （㎡）
[5 empty] | 6.3714 | 外框面积（㎡）
序号 | 构件名称 | 铝合金门窗 | 单位 | 每平米消耗量 | 损耗 | 单价（元/单位） | 合价（元/m2） | 品种、规格、产地
1 | 型材 | [5 empty] | 136.5814
1.1 | 粉末喷涂铝型材断桥铝型材-门窗 |  | kg/m2 | 4.592 | 10% | 23.3765 | 118.0787 | 兴发、伟业
1.2 | 粉末喷涂铝型材普通铝型材-门窗 |  | kg/m2 | 0.62029 | 10% | 22.4894 | 15.3448 | 兴发、伟业
1.3 | 素铝型材-门窗幕墙 |  | kg/m2 | 0.13181 | 10% | 21.7796 | 3.1578 | 兴发、伟业
2 | 五金 | [5 empty] | 9.678
2.1 | 五金-外开窗 |  | 套 | 0.15949 | 0% | 60.6813 | 9.678
3 | 玻璃 | [5 empty] | 168.5821
3.1 | 5+12A+5+12A+5Low-E中空钢化玻璃 |  | m2 | 0.15372 | 0.5% | 134.8474 | 20.8319 | 信义
3.2 | 8+9A+8+9A+8Low-E中空钢化玻璃 |  | m2 | 0.69628 | 0.5% | 211.1427 | 147.7502 | 信义
4 | 密封材料 | [5 empty] | 22.4326 | 按外框面积
4.1 | 中性硅酮耐候胶 |  | 支 | 0 | 5% | 13.3073 | 0 | 杭州之江
4.2 | 密封胶-硅酮门窗 |  | 支 | 2.5 | 5% | 7.5408 | 19.7946 | 杭州之江
4.3 | 聚氨酯发泡剂 |  | 支 | 0.1 | 5% | 19.5174 | 2.0493 | 桑莱斯（F649）
4.4 | 组角胶结构胶 |  | 支 | 0.025518 | 0% | 23.066 | 0.58861
4.5 | 防水砂浆塞缝 |  | m3 | 0 | 0% | 6 | 0
5 | 辅材及其他 | [5 empty] | 9.0982 | 按外框面积
5.1 | 三元乙丙胶条-门窗 |  | m | 0.050566 | 2% | 21.2917 | 1.0982 | 开封龙亭
5.2 | 毛条 |  | m | 0 | 2% | 0.18 | 0
5.5 | 门窗其他辅材 |  | m2 | 1 | 0% | 8 | 8
6 | 门窗加工制作费 |  | m2 | 1 | 0% | 30 | 30 | 按外框面积
7 | 门窗现场安装费 |  | m2 | 1 | 0% | 42 | 42 | 按外框面积
8 | 包装、运输费 |  | m2 | 1 | 0% | 3 | 3 | 按外框面积
9 | 水电费 |  | m2 | 1 | 0% | 1.5 | 1.5 | 按外框面积
10 | 现场淋水试验 |  | m2 | 1 | 0% | 4 | 4 | 按外框面积
11 | 门窗检测 |  | m2 | 1 | 0% | 1.5 | 1.5 | 按外框面积
12 | 成品保护费 |  | m2 | 1 | 0% | 5 | 5 | 按外框面积
13 | 直接费小计 |  | 元 | （1+2+…+12) |  |  | 433.3723 | 按外框面积综合单价（元/㎡）
14 | 管理费、利润 |  | 元 | (13)× | 10% | 10% | 43.3372
15 | 不含税综合单价 |  | 元 | (13+14) |  |  | 476.7095

## 3.1C2723
门窗单价分析表-65/70系列断桥平开窗
名称 | 外开窗 |  |  | 系列分类 | 65系列断桥
门窗编号 | C2723 |  |  | 开启方式 | 断桥外开窗
洞口宽 （mm) | 2700 | 洞口高度 （mm) | 2250 | 单樘面积 | 6.075 | 洞口面积 （㎡）
[5 empty] | 5.9274 | 外框面积（㎡）
序号 | 构件名称 | 铝合金门窗 | 单位 | 每平米消耗量 | 损耗 | 单价（元/单位） | 合价（元/m2） | 品种、规格、产地
1 | 型材 | [5 empty] | 144.222
1.1 | 粉末喷涂铝型材断桥铝型材-门窗 |  | kg/m2 | 4.8526 | 10% | 23.3765 | 124.7799 | 兴发、伟业
1.2 | 粉末喷涂铝型材普通铝型材-门窗 |  | kg/m2 | 0.64863 | 10% | 22.4894 | 16.0459 | 兴发、伟业
1.3 | 素铝型材-门窗幕墙 |  | kg/m2 | 0.14176 | 10% | 21.7796 | 3.3962 | 兴发、伟业
2 | 五金 | [5 empty] | 10.4085
2.1 | 五金-外开窗 |  | 套 | 0.17153 | 0% | 60.6813 | 10.4085
3 | 玻璃 | [5 empty] | 167.6926
3.1 | 5+12A+5+12A+5Low-E中空钢化玻璃 |  | m2 | 0.16532 | 0.5% | 134.8474 | 22.4042 | 信义
3.2 | 8+9A+8+9A+8Low-E中空钢化玻璃 |  | m2 | 0.68468 | 0.5% | 211.1427 | 145.2884 | 信义
4 | 密封材料 | [5 empty] | 22.477 | 按外框面积
4.1 | 中性硅酮耐候胶 |  | 支 | 0 | 5% | 13.3073 | 0 | 杭州之江
4.2 | 密封胶-硅酮门窗 |  | 支 | 2.5 | 5% | 7.5408 | 19.7946 | 杭州之江
4.3 | 聚氨酯发泡剂 |  | 支 | 0.1 | 5% | 19.5174 | 2.0493 | 桑莱斯（F649）
4.4 | 组角胶结构胶 |  | 支 | 0.027444 | 0% | 23.066 | 0.63303
4.5 | 防水砂浆塞缝 |  | m3 | 0 | 0% | 6 | 0
5 | 辅材及其他 | [5 empty] | 9.181 | 按外框面积
5.1 | 三元乙丙胶条-门窗 |  | m | 0.054382 | 2% | 21.2917 | 1.181 | 开封龙亭
5.2 | 毛条 |  | m | 0 | 2% | 0.18 | 0
5.5 | 门窗其他辅材 |  | m2 | 1 | 0% | 8 | 8
6 | 门窗加工制作费 |  | m2 | 1 | 0% | 30 | 30 | 按外框面积
7 | 门窗现场安装费 |  | m2 | 1 | 0% | 42 | 42 | 按外框面积
8 | 包装、运输费 |  | m2 | 1 | 0% | 3 | 3 | 按外框面积
9 | 水电费 |  | m2 | 1 | 0% | 1.5 | 1.5 | 按外框面积
10 | 现场淋水试验 |  | m2 | 1 | 0% | 4 | 4 | 按外框面积
11 | 门窗检测 |  | m2 | 1 | 0% | 1.5 | 1.5 | 按外框面积
12 | 成品保护费 |  | m2 | 1 | 0% | 5 | 5 | 按外框面积
13 | 直接费小计 |  | 元 | （1+2+…+12) |  |  | 440.981 | 按外框面积综合单价（元/㎡）
14 | 管理费、利润 |  | 元 | (13)× | 10% | 10% | 44.0981
15 | 不含税综合单价 |  | 元 | (13+14) |  |  | 485.0791

## 3.1ZJC3318
门窗单价分析表-65/70系列断桥平开窗
名称 | 外开窗 |  |  | 系列分类 | 65系列断桥
门窗编号 | ZJC3318 |  |  | 开启方式 | 断桥外开窗
洞口宽 （mm) | 3320 | 洞口高度 （mm) | 1750 | 单樘面积 | 5.81 | 洞口面积 （㎡）
[5 empty] | 5.6588 | 外框面积（㎡）
序号 | 构件名称 | 铝合金门窗 | 单位 | 每平米消耗量 | 损耗 | 单价（元/单位） | 合价（元/m2） | 品种、规格、产地
1 | 型材 | [5 empty] | 164.9268
1.1 | 粉末喷涂铝型材断桥铝型材-门窗 |  | kg/m2 | 5.4456 | 10% | 23.3765 | 140.0297 | 兴发、伟业
1.2 | 粉末喷涂铝型材普通铝型材-门窗 |  | kg/m2 | 0.79368 | 10% | 22.4894 | 19.6342 | 兴发、伟业
1.3 | 素铝型材-门窗幕墙 |  | kg/m2 | 0.21967 | 10% | 21.7796 | 5.2628 | 兴发、伟业
2 | 五金 | [5 empty] | 10.9159
2.1 | 五金-外开窗 |  | 套 | 0.17989 | 0% | 60.6813 | 10.9159
3 | 玻璃 | [5 empty] | 155.669
3.1 | 5+12A+5+12A+5Low-E中空钢化玻璃 |  | m2 | 0.32213 | 0.5% | 134.8474 | 43.6551 | 信义
3.2 | 8+9A+8+9A+8Low-E中空钢化玻璃 |  | m2 | 0.52787 | 0.5% | 211.1427 | 112.0139 | 信义
4 | 密封材料 | [5 empty] | 22.5078 | 按外框面积
4.1 | 中性硅酮耐候胶 |  | 支 | 0 | 5% | 13.3073 | 0 | 杭州之江
4.2 | 密封胶-硅酮门窗 |  | 支 | 2.5 | 5% | 7.5408 | 19.7946 | 杭州之江
4.3 | 聚氨酯发泡剂 |  | 支 | 0.1 | 5% | 19.5174 | 2.0493 | 桑莱斯（F649）
4.4 | 组角胶结构胶 |  | 支 | 0.028782 | 0% | 23.066 | 0.66389
4.5 | 防水砂浆塞缝 |  | m3 | 0 | 0% | 6 | 0
5 | 辅材及其他 | [5 empty] | 9.0511 | 按外框面积
5.1 | 三元乙丙胶条-门窗 |  | m | 0.048398 | 2% | 21.2917 | 1.0511 | 开封龙亭
5.2 | 毛条 |  | m | 0 | 2% | 0.18 | 0
5.5 | 门窗其他辅材 |  | m2 | 1 | 0% | 8 | 8
6 | 门窗加工制作费 |  | m2 | 1 | 0% | 30 | 30 | 按外框面积
7 | 门窗现场安装费 |  | m2 | 1 | 0% | 42 | 42 | 按外框面积
8 | 包装、运输费 |  | m2 | 1 | 0% | 3 | 3 | 按外框面积
9 | 水电费 |  | m2 | 1 | 0% | 1.5 | 1.5 | 按外框面积
10 | 现场淋水试验 |  | m2 | 1 | 0% | 4 | 4 | 按外框面积
11 | 门窗检测 |  | m2 | 1 | 0% | 1.5 | 1.5 | 按外框面积
12 | 成品保护费 |  | m2 | 1 | 0% | 5 | 5 | 按外框面积
13 | 直接费小计 |  | 元 | （1+2+…+12) |  |  | 450.0706 | 按外框面积综合单价（元/㎡）
14 | 管理费、利润 |  | 元 | (13)× | 10% | 10% | 45.0071
15 | 不含税综合单价 |  | 元 | (13+14) |  |  | 495.0776

## 3.1C2718
门窗单价分析表-65/70系列断桥平开窗
名称 | 外开窗 |  |  | 系列分类 | 65系列断桥
门窗编号 | C2718 |  |  | 开启方式 | 断桥外开窗
洞口宽 （mm) | 2700 | 洞口高度 （mm) | 1750 | 单樘面积 | 4.725 | 洞口面积 （㎡）
[5 empty] | 4.5924 | 外框面积（㎡）
序号 | 构件名称 | 铝合金门窗 | 单位 | 每平米消耗量 | 损耗 | 单价（元/单位） | 合价（元/m2） | 品种、规格、产地
1 | 型材 | [5 empty] | 161.8116
1.1 | 粉末喷涂铝型材断桥铝型材-门窗 |  | kg/m2 | 5.4292 | 10% | 23.3765 | 139.6081 | 兴发、伟业
1.2 | 粉末喷涂铝型材普通铝型材-门窗 |  | kg/m2 | 0.71987 | 10% | 22.4894 | 17.8084 | 兴发、伟业
1.3 | 素铝型材-门窗幕墙 |  | kg/m2 | 0.18345 | 10% | 21.7796 | 4.395 | 兴发、伟业
2 | 五金 | [5 empty] | 13.4698
2.1 | 五金-外开窗 |  | 套 | 0.22198 | 0% | 60.6813 | 13.4698
3 | 玻璃 | [5 empty] | 167.7548
3.1 | 5+12A+5+12A+5Low-E中空钢化玻璃 |  | m2 | 0.16451 | 0.5% | 134.8474 | 22.2942 | 信义
3.2 | 8+9A+8+9A+8Low-E中空钢化玻璃 |  | m2 | 0.68549 | 0.5% | 211.1427 | 145.4606 | 信义
4 | 密封材料 | [5 empty] | 22.6632 | 按外框面积
4.1 | 中性硅酮耐候胶 |  | 支 | 0 | 5% | 13.3073 | 0 | 杭州之江
4.2 | 密封胶-硅酮门窗 |  | 支 | 2.5 | 5% | 7.5408 | 19.7946 | 杭州之江
4.3 | 聚氨酯发泡剂 |  | 支 | 0.1 | 5% | 19.5174 | 2.0493 | 桑莱斯（F649）
4.4 | 组角胶结构胶 |  | 支 | 0.035516 | 0% | 23.066 | 0.81921
4.5 | 防水砂浆塞缝 |  | m3 | 0 | 0% | 6 | 0
5 | 辅材及其他 | [5 empty] | 9.297 | 按外框面积
5.1 | 三元乙丙胶条-门窗 |  | m | 0.059722 | 2% | 21.2917 | 1.297 | 开封龙亭
5.2 | 毛条 |  | m | 0 | 2% | 0.18 | 0
5.5 | 门窗其他辅材 |  | m2 | 1 | 0% | 8 | 8
6 | 门窗加工制作费 |  | m2 | 1 | 0% | 30 | 30 | 按外框面积
7 | 门窗现场安装费 |  | m2 | 1 | 0% | 42 | 42 | 按外框面积
8 | 包装、运输费 |  | m2 | 1 | 0% | 3 | 3 | 按外框面积
9 | 水电费 |  | m2 | 1 | 0% | 1.5 | 1.5 | 按外框面积
10 | 现场淋水试验 |  | m2 | 1 | 0% | 4 | 4 | 按外框面积
11 | 门窗检测 |  | m2 | 1 | 0% | 1.5 | 1.5 | 按外框面积
12 | 成品保护费 |  | m2 | 1 | 0% | 5 | 5 | 按外框面积
13 | 直接费小计 |  | 元 | （1+2+…+12) |  |  | 461.9963 | 按外框面积综合单价（元/㎡）
14 | 管理费、利润 |  | 元 | (13)× | 10% | 10% | 46.1996
15 | 不含税综合单价 |  | 元 | (13+14) |  |  | 508.1959

## 3.1C2918
门窗单价分析表-65/70系列断桥平开窗
名称 | 外开窗 |  |  | 系列分类 | 65系列断桥
门窗编号 | C2918 |  |  | 开启方式 | 断桥外开窗
洞口宽 （mm) | 2900 | 洞口高度 （mm) | 1750 | 单樘面积 | 5.075 | 洞口面积 （㎡）
[5 empty] | 4.9364 | 外框面积（㎡）
序号 | 构件名称 | 铝合金门窗 | 单位 | 每平米消耗量 | 损耗 | 单价（元/单位） | 合价（元/m2） | 品种、规格、产地
1 | 型材 | [5 empty] | 153.6661
1.1 | 粉末喷涂铝型材断桥铝型材-门窗 |  | kg/m2 | 5.1517 | 10% | 23.3765 | 132.471 | 兴发、伟业
1.2 | 粉末喷涂铝型材普通铝型材-门窗 |  | kg/m2 | 0.69158 | 10% | 22.4894 | 17.1085 | 兴发、伟业
1.3 | 素铝型材-门窗幕墙 |  | kg/m2 | 0.17058 | 10% | 21.7796 | 4.0866 | 兴发、伟业
2 | 五金 | [5 empty] | 12.5245
2.1 | 五金-外开窗 |  | 套 | 0.2064 | 0% | 60.6813 | 12.5245
3 | 玻璃 | [5 empty] | 168.64
3.1 | 5+12A+5+12A+5Low-E中空钢化玻璃 |  | m2 | 0.15296 | 0.5% | 134.8474 | 20.7297 | 信义
3.2 | 8+9A+8+9A+8Low-E中空钢化玻璃 |  | m2 | 0.69704 | 0.5% | 211.1427 | 147.9103 | 信义
4 | 密封材料 | [5 empty] | 22.6057 | 按外框面积
4.1 | 中性硅酮耐候胶 |  | 支 | 0 | 5% | 13.3073 | 0 | 杭州之江
4.2 | 密封胶-硅酮门窗 |  | 支 | 2.5 | 5% | 7.5408 | 19.7946 | 杭州之江
4.3 | 聚氨酯发泡剂 |  | 支 | 0.1 | 5% | 19.5174 | 2.0493 | 桑莱斯（F649）
4.4 | 组角胶结构胶 |  | 支 | 0.033024 | 0% | 23.066 | 0.76173
4.5 | 防水砂浆塞缝 |  | m3 | 0 | 0% | 6 | 0
5 | 辅材及其他 | [5 empty] | 9.206 | 按外框面积
5.1 | 三元乙丙胶条-门窗 |  | m | 0.055531 | 2% | 21.2917 | 1.206 | 开封龙亭
5.2 | 毛条 |  | m | 0 | 2% | 0.18 | 0
5.5 | 门窗其他辅材 |  | m2 | 1 | 0% | 8 | 8
6 | 门窗加工制作费 |  | m2 | 1 | 0% | 30 | 30 | 按外框面积
7 | 门窗现场安装费 |  | m2 | 1 | 0% | 42 | 42 | 按外框面积
8 | 包装、运输费 |  | m2 | 1 | 0% | 3 | 3 | 按外框面积
9 | 水电费 |  | m2 | 1 | 0% | 1.5 | 1.5 | 按外框面积
10 | 现场淋水试验 |  | m2 | 1 | 0% | 4 | 4 | 按外框面积
11 | 门窗检测 |  | m2 | 1 | 0% | 1.5 | 1.5 | 按外框面积
12 | 成品保护费 |  | m2 | 1 | 0% | 5 | 5 | 按外框面积
13 | 直接费小计 |  | 元 | （1+2+…+12) |  |  | 453.6423 | 按外框面积综合单价（元/㎡）
14 | 管理费、利润 |  | 元 | (13)× | 10% | 10% | 45.3642
15 | 不含税综合单价 |  | 元 | (13+14) |  |  | 499.0065

## 3.1C1523
门窗单价分析表-60系列断桥平开窗
名称 | 外开窗 |  |  | 系列分类 | 60系列断桥
门窗编号 | C1523 |  |  | 开启方式 | 断桥外开窗
洞口宽 （mm) | 1450 | 洞口高度 （mm) | 2300 | 单樘面积 | 3.335 | 洞口面积 （㎡）
[5 empty] | 3.2234 | 外框面积（㎡）
序号 | 构件名称 | 铝合金门窗 | 单位 | 每平米消耗量 | 损耗 | 单价（元/单位） | 合价（元/m2） | 品种、规格、产地
1 | 型材 | [5 empty] | 222.8644
1.1 | 粉末喷涂铝型材断桥铝型材-门窗 |  | kg/m2 | 7.5874 | 10% | 23.3765 | 195.1047 | 兴发、伟业
1.2 | 粉末喷涂铝型材普通铝型材-门窗 |  | kg/m2 | 0.83291 | 10% | 22.4894 | 20.6047 | 兴发、伟业
1.3 | 素铝型材-门窗幕墙 |  | kg/m2 | 0.29866 | 10% | 21.7796 | 7.1551 | 兴发、伟业
2 | 五金 | [5 empty] | 19.2639
2.1 | 五金-外开窗 |  | 套 | 0.31746 | 0% | 60.6813 | 19.2639
3 | 玻璃 | [5 empty] | 115.1934
3.1 | 5+12A+5+12A+5Low-E中空钢化玻璃 |  | m2 | 0.85 | 0.5% | 134.8474 | 115.1934 | 信义
3.2 | 8+9A+8+9A+8Low-E中空钢化玻璃 |  | m2 | 0 | 0.5% | 211.1427 | 0 | 信义
4 | 密封材料 | [5 empty] | 23.0156 | 按外框面积
4.1 | 中性硅酮耐候胶 |  | 支 | 0 | 5% | 13.3073 | 0 | 杭州之江
4.2 | 密封胶-硅酮门窗 |  | 支 | 2.5 | 5% | 7.5408 | 19.7946 | 杭州之江
4.3 | 聚氨酯发泡剂 |  | 支 | 0.1 | 5% | 19.5174 | 2.0493 | 桑莱斯（F649）
4.4 | 组角胶结构胶 |  | 支 | 0.050794 | 0% | 23.066 | 1.1716
4.5 | 防水砂浆塞缝 |  | m3 | 0 | 0% | 6 | 0
5 | 辅材及其他 | [5 empty] | 10.1417 | 按外框面积
5.1 | 三元乙丙胶条-门窗 |  | m | 0.098618 | 2% | 21.2917 | 2.1417 | 开封龙亭
5.2 | 毛条 |  | m | 0 | 2% | 0.18 | 0
5.5 | 门窗其他辅材 |  | m2 | 1 | 0% | 8 | 8
6 | 门窗加工制作费 |  | m2 | 1 | 0% | 30 | 30 | 按外框面积
7 | 门窗现场安装费 |  | m2 | 1 | 0% | 42 | 42 | 按外框面积
8 | 包装、运输费 |  | m2 | 1 | 0% | 3 | 3 | 按外框面积
9 | 水电费 |  | m2 | 1 | 0% | 1.5 | 1.5 | 按外框面积
10 | 现场淋水试验 |  | m2 | 1 | 0% | 4 | 4 | 按外框面积
11 | 门窗检测 |  | m2 | 1 | 0% | 1.5 | 1.5 | 按外框面积
12 | 成品保护费 |  | m2 | 1 | 0% | 5 | 5 | 按外框面积
13 | 直接费小计 |  | 元 | （1+2+…+12) |  |  | 477.479 | 按外框面积综合单价（元/㎡）
14 | 管理费、利润 |  | 元 | (13)× | 10% | 10% | 47.7479
15 | 不含税综合单价 |  | 元 | (13+14) |  |  | 525.2269

## 3.1C1423
门窗单价分析表-60系列断桥平开窗
名称 | 外开窗 |  |  | 系列分类 | 60系列断桥
门窗编号 | C1423 |  |  | 开启方式 | 断桥外开窗
洞口宽 （mm) | 1400 | 洞口高度 （mm) | 2300 | 单樘面积 | 3.22 | 洞口面积 （㎡）
[5 empty] | 3.1099 | 外框面积（㎡）
序号 | 构件名称 | 铝合金门窗 | 单位 | 每平米消耗量 | 损耗 | 单价（元/单位） | 合价（元/m2） | 品种、规格、产地
1 | 型材 | [5 empty] | 228.1964
1.1 | 粉末喷涂铝型材断桥铝型材-门窗 |  | kg/m2 | 7.7676 | 10% | 23.3765 | 199.7365 | 兴发、伟业
1.2 | 粉末喷涂铝型材普通铝型材-门窗 |  | kg/m2 | 0.85049 | 10% | 22.4894 | 21.0398 | 兴发、伟业
1.3 | 素铝型材-门窗幕墙 |  | kg/m2 | 0.30972 | 10% | 21.7796 | 7.4201 | 兴发、伟业
2 | 五金 | [5 empty] | 19.9774
2.1 | 五金-外开窗 |  | 套 | 0.32922 | 0% | 60.6813 | 19.9774
3 | 玻璃 | [5 empty] | 115.1934
3.1 | 5+12A+5+12A+5Low-E中空钢化玻璃 |  | m2 | 0.85 | 0.5% | 134.8474 | 115.1934 | 信义
3.2 | 8+9A+8+9A+8Low-E中空钢化玻璃 |  | m2 | 0 | 0.5% | 211.1427 | 0 | 信义
4 | 密封材料 | [5 empty] | 23.0589 | 按外框面积
4.1 | 中性硅酮耐候胶 |  | 支 | 0 | 5% | 13.3073 | 0 | 杭州之江
4.2 | 密封胶-硅酮门窗 |  | 支 | 2.5 | 5% | 7.5408 | 19.7946 | 杭州之江
4.3 | 聚氨酯发泡剂 |  | 支 | 0.1 | 5% | 19.5174 | 2.0493 | 桑莱斯（F649）
4.4 | 组角胶结构胶 |  | 支 | 0.052675 | 0% | 23.066 | 1.215
4.5 | 防水砂浆塞缝 |  | m3 | 0 | 0% | 6 | 0
5 | 辅材及其他 | [5 empty] | 10.1925 | 按外框面积
5.1 | 三元乙丙胶条-门窗 |  | m | 0.10095 | 2% | 21.2917 | 2.1925 | 开封龙亭
5.2 | 毛条 |  | m | 0 | 2% | 0.18 | 0
5.5 | 门窗其他辅材 |  | m2 | 1 | 0% | 8 | 8
6 | 门窗加工制作费 |  | m2 | 1 | 0% | 30 | 30 | 按外框面积
7 | 门窗现场安装费 |  | m2 | 1 | 0% | 42 | 42 | 按外框面积
8 | 包装、运输费 |  | m2 | 1 | 0% | 3 | 3 | 按外框面积
9 | 水电费 |  | m2 | 1 | 0% | 1.5 | 1.5 | 按外框面积
10 | 现场淋水试验 |  | m2 | 1 | 0% | 4 | 4 | 按外框面积
11 | 门窗检测 |  | m2 | 1 | 0% | 1.5 | 1.5 | 按外框面积
12 | 成品保护费 |  | m2 | 1 | 0% | 5 | 5 | 按外框面积
13 | 直接费小计 |  | 元 | （1+2+…+12) |  |  | 483.6186 | 按外框面积综合单价（元/㎡）
14 | 管理费、利润 |  | 元 | (13)× | 10% | 10% | 48.3619
15 | 不含税综合单价 |  | 元 | (13+14) |  |  | 531.9804

## 3.1C2523
门窗单价分析表-60系列断桥平开窗
名称 | 外开窗 |  |  | 系列分类 | 60系列断桥
门窗编号 | C2523 |  |  | 开启方式 | 断桥外开窗
洞口宽 （mm) | 2500 | 洞口高度 （mm) | 2300 | 单樘面积 | 5.75 | 洞口面积 （㎡）
[5 empty] | 5.6069 | 外框面积（㎡）
序号 | 构件名称 | 铝合金门窗 | 单位 | 每平米消耗量 | 损耗 | 单价（元/单位） | 合价（元/m2） | 品种、规格、产地
1 | 型材 | [5 empty] | 219.7972
1.1 | 粉末喷涂铝型材断桥铝型材-门窗 |  | kg/m2 | 7.5509 | 10% | 23.3765 | 194.1657 | 兴发、伟业
1.2 | 粉末喷涂铝型材普通铝型材-门窗 |  | kg/m2 | 0.75745 | 10% | 22.4894 | 18.7381 | 兴发、伟业
1.3 | 素铝型材-门窗幕墙 |  | kg/m2 | 0.28774 | 10% | 21.7796 | 6.8935 | 兴发、伟业
2 | 五金 | [5 empty] | 22.0159
2.1 | 五金-外开窗 |  | 套 | 0.36281 | 0% | 60.6813 | 22.0159
3 | 玻璃 | [5 empty] | 120.6678
3.1 | 5+12A+5+12A+5Low-E中空钢化玻璃 |  | m2 | 0.41143 | 0.5% | 134.8474 | 55.7571 | 信义
3.2 | 6+12A+6+12A+6Low-E中空钢化玻璃 |  | m2 | 0.43857 | 0.5% | 147.2676 | 64.9107 | 信义
4 | 密封材料 | [5 empty] | 23.0156 | 按外框面积
4.1 | 中性硅酮耐候胶 |  | 支 | 0 | 5% | 13.3073 | 0 | 杭州之江
4.2 | 密封胶-硅酮门窗 |  | 支 | 2.5 | 5% | 7.5408 | 19.7946 | 杭州之江
4.3 | 聚氨酯发泡剂 |  | 支 | 0.1 | 5% | 19.5174 | 2.0493 | 桑莱斯（F649）
4.4 | 组角胶结构胶 |  | 支 | 0.050794 | 0% | 23.066 | 1.1716
4.5 | 防水砂浆塞缝 |  | m3 | 0 | 0% | 6 | 0
5 | 辅材及其他 | [5 empty] | 10.3847 | 按外框面积
5.1 | 三元乙丙胶条-门窗 |  | m | 0.1098 | 2% | 21.2917 | 2.3847 | 开封龙亭
5.2 | 毛条 |  | m | 0 | 2% | 0.18 | 0
5.5 | 门窗其他辅材 |  | m2 | 1 | 0% | 8 | 8
6 | 门窗加工制作费 |  | m2 | 1 | 0% | 30 | 30 | 按外框面积
7 | 门窗现场安装费 |  | m2 | 1 | 0% | 42 | 42 | 按外框面积
8 | 包装、运输费 |  | m2 | 1 | 0% | 3 | 3 | 按外框面积
9 | 水电费 |  | m2 | 1 | 0% | 1.5 | 1.5 | 按外框面积
10 | 现场淋水试验 |  | m2 | 1 | 0% | 4 | 4 | 按外框面积
11 | 门窗检测 |  | m2 | 1 | 0% | 1.5 | 1.5 | 按外框面积
12 | 成品保护费 |  | m2 | 1 | 0% | 5 | 5 | 按外框面积
13 | 直接费小计 |  | 元 | （1+2+…+12) |  |  | 482.8811 | 按外框面积综合单价（元/㎡）
14 | 管理费、利润 |  | 元 | (13)× | 10% | 10% | 48.2881
15 | 不含税综合单价 |  | 元 | (13+14) |  |  | 531.1693

## 3.1C2523a
门窗单价分析表-60系列断桥平开窗
名称 | 外开窗 |  |  | 系列分类 | 60系列断桥
门窗编号 | C2523a |  |  | 开启方式 | 断桥外开窗
洞口宽 （mm) | 2500 | 洞口高度 （mm) | 2300 | 单樘面积 | 5.75 | 洞口面积 （㎡）
[5 empty] | 5.6069 | 外框面积（㎡）
序号 | 构件名称 | 铝合金门窗 | 单位 | 每平米消耗量 | 损耗 | 单价（元/单位） | 合价（元/m2） | 品种、规格、产地
1 | 型材 | [5 empty] | 219.7972
1.1 | 粉末喷涂铝型材断桥铝型材-门窗 |  | kg/m2 | 7.5509 | 10% | 23.3765 | 194.1657 | 兴发、伟业
1.2 | 粉末喷涂铝型材普通铝型材-门窗 |  | kg/m2 | 0.75745 | 10% | 22.4894 | 18.7381 | 兴发、伟业
1.3 | 素铝型材-门窗幕墙 |  | kg/m2 | 0.28774 | 10% | 21.7796 | 6.8935 | 兴发、伟业
2 | 五金 | [5 empty] | 22.0159
2.1 | 五金-外开窗 |  | 套 | 0.36281 | 0% | 60.6813 | 22.0159
3 | 玻璃 | [5 empty] | 120.6678
3.1 | 5+12A+5+12A+5Low-E中空钢化玻璃 |  | m2 | 0.41143 | 0.5% | 134.8474 | 55.7571 | 信义
3.2 | 6+12A+6+12A+6Low-E中空钢化玻璃 |  | m2 | 0.43857 | 0.5% | 147.2676 | 64.9107 | 信义
4 | 密封材料 | [5 empty] | 23.0156 | 按外框面积
4.1 | 中性硅酮耐候胶 |  | 支 | 0 | 5% | 13.3073 | 0 | 杭州之江
4.2 | 密封胶-硅酮门窗 |  | 支 | 2.5 | 5% | 7.5408 | 19.7946 | 杭州之江
4.3 | 聚氨酯发泡剂 |  | 支 | 0.1 | 5% | 19.5174 | 2.0493 | 桑莱斯（F649）
4.4 | 组角胶结构胶 |  | 支 | 0.050794 | 0% | 23.066 | 1.1716
4.5 | 防水砂浆塞缝 |  | m3 | 0 | 0% | 6 | 0
5 | 辅材及其他 | [5 empty] | 10.3847 | 按外框面积
5.1 | 三元乙丙胶条-门窗 |  | m | 0.1098 | 2% | 21.2917 | 2.3847 | 开封龙亭
5.2 | 毛条 |  | m | 0 | 2% | 0.18 | 0
5.5 | 门窗其他辅材 |  | m2 | 1 | 0% | 8 | 8
6 | 门窗加工制作费 |  | m2 | 1 | 0% | 30 | 30 | 按外框面积
7 | 门窗现场安装费 |  | m2 | 1 | 0% | 42 | 42 | 按外框面积
8 | 包装、运输费 |  | m2 | 1 | 0% | 3 | 3 | 按外框面积
9 | 水电费 |  | m2 | 1 | 0% | 1.5 | 1.5 | 按外框面积
10 | 现场淋水试验 |  | m2 | 1 | 0% | 4 | 4 | 按外框面积
11 | 门窗检测 |  | m2 | 1 | 0% | 1.5 | 1.5 | 按外框面积
12 | 成品保护费 |  | m2 | 1 | 0% | 5 | 5 | 按外框面积
13 | 直接费小计 |  | 元 | （1+2+…+12) |  |  | 482.8811 | 按外框面积综合单价（元/㎡）
14 | 管理费、利润 |  | 元 | (13)× | 10% | 10% | 48.2881
15 | 不含税综合单价 |  | 元 | (13+14) |  |  | 531.1693

## 3.1C1820
门窗单价分析表-60系列断桥平开窗
名称 | 外开窗 |  |  | 系列分类 | 60系列断桥
门窗编号 | C1820 |  |  | 开启方式 | 断桥外开窗
洞口宽 （mm) | 1800 | 洞口高度 （mm) | 2000 | 单樘面积 | 3.6 | 洞口面积 （㎡）
[5 empty] | 3.4869 | 外框面积（㎡）
序号 | 构件名称 | 铝合金门窗 | 单位 | 每平米消耗量 | 损耗 | 单价（元/单位） | 合价（元/m2） | 品种、规格、产地
1 | 型材 | [5 empty] | 189.8368
1.1 | 粉末喷涂铝型材断桥铝型材-门窗 |  | kg/m2 | 6.4873 | 10% | 23.3765 | 166.8142 | 兴发、伟业
1.2 | 粉末喷涂铝型材普通铝型材-门窗 |  | kg/m2 | 0.66367 | 10% | 22.4894 | 16.418 | 兴发、伟业
1.3 | 素铝型材-门窗幕墙 |  | kg/m2 | 0.27568 | 10% | 21.7796 | 6.6047 | 兴发、伟业
2 | 五金 | [5 empty] | 17.7821
2.1 | 五金-外开窗 |  | 套 | 0.29304 | 0% | 60.6813 | 17.7821
3 | 玻璃 | [5 empty] | 122.7689
3.1 | 5+12A+5+12A+5Low-E中空钢化玻璃 |  | m2 | 0.2431 | 0.5% | 134.8474 | 32.9449 | 信义
3.2 | 6+12A+6+12A+6Low-E中空钢化玻璃 |  | m2 | 0.6069 | 0.5% | 147.2676 | 89.824 | 信义
4 | 密封材料 | [5 empty] | 22.9254 | 按外框面积
4.1 | 中性硅酮耐候胶 |  | 支 | 0 | 5% | 13.3073 | 0 | 杭州之江
4.2 | 密封胶-硅酮门窗 |  | 支 | 2.5 | 5% | 7.5408 | 19.7946 | 杭州之江
4.3 | 聚氨酯发泡剂 |  | 支 | 0.1 | 5% | 19.5174 | 2.0493 | 桑莱斯（F649）
4.4 | 组角胶结构胶 |  | 支 | 0.046886 | 0% | 23.066 | 1.0815
4.5 | 防水砂浆塞缝 |  | m3 | 0 | 0% | 6 | 0
5 | 辅材及其他 | [5 empty] | 9.9159 | 按外框面积
5.1 | 三元乙丙胶条-门窗 |  | m | 0.088219 | 2% | 21.2917 | 1.9159 | 开封龙亭
5.2 | 毛条 |  | m | 0 | 2% | 0.18 | 0
5.5 | 门窗其他辅材 |  | m2 | 1 | 0% | 8 | 8
6 | 门窗加工制作费 |  | m2 | 1 | 0% | 30 | 30 | 按外框面积
7 | 门窗现场安装费 |  | m2 | 1 | 0% | 42 | 42 | 按外框面积
8 | 包装、运输费 |  | m2 | 1 | 0% | 3 | 3 | 按外框面积
9 | 水电费 |  | m2 | 1 | 0% | 1.5 | 1.5 | 按外框面积
10 | 现场淋水试验 |  | m2 | 1 | 0% | 4 | 4 | 按外框面积
11 | 门窗检测 |  | m2 | 1 | 0% | 1.5 | 1.5 | 按外框面积
12 | 成品保护费 |  | m2 | 1 | 0% | 5 | 5 | 按外框面积
13 | 直接费小计 |  | 元 | （1+2+…+12) |  |  | 450.2292 | 按外框面积综合单价（元/㎡）
14 | 管理费、利润 |  | 元 | (13)× | 10% | 10% | 45.0229
15 | 不含税综合单价 |  | 元 | (13+14) |  |  | 495.2521

## 3.1C1820a
门窗单价分析表-60系列断桥平开窗
名称 | 外开窗 |  |  | 系列分类 | 60系列断桥
门窗编号 | C1820a |  |  | 开启方式 | 断桥外开窗
洞口宽 （mm) | 1800 | 洞口高度 （mm) | 2000 | 单樘面积 | 3.6 | 洞口面积 （㎡）
[5 empty] | 3.4869 | 外框面积（㎡）
序号 | 构件名称 | 铝合金门窗 | 单位 | 每平米消耗量 | 损耗 | 单价（元/单位） | 合价（元/m2） | 品种、规格、产地
1 | 型材 | [5 empty] | 189.8368
1.1 | 粉末喷涂铝型材断桥铝型材-门窗 |  | kg/m2 | 6.4873 | 10% | 23.3765 | 166.8142 | 兴发、伟业
1.2 | 粉末喷涂铝型材普通铝型材-门窗 |  | kg/m2 | 0.66367 | 10% | 22.4894 | 16.418 | 兴发、伟业
1.3 | 素铝型材-门窗幕墙 |  | kg/m2 | 0.27568 | 10% | 21.7796 | 6.6047 | 兴发、伟业
2 | 五金 | [5 empty] | 17.7821
2.1 | 五金-外开窗 |  | 套 | 0.29304 | 0% | 60.6813 | 17.7821
3 | 玻璃 | [5 empty] | 122.7689
3.1 | 5+12A+5+12A+5Low-E中空钢化玻璃 |  | m2 | 0.2431 | 0.5% | 134.8474 | 32.9449 | 信义
3.2 | 6+12A+6+12A+6Low-E中空钢化玻璃 |  | m2 | 0.6069 | 0.5% | 147.2676 | 89.824 | 信义
4 | 密封材料 | [5 empty] | 22.9254 | 按外框面积
4.1 | 中性硅酮耐候胶 |  | 支 | 0 | 5% | 13.3073 | 0 | 杭州之江
4.2 | 密封胶-硅酮门窗 |  | 支 | 2.5 | 5% | 7.5408 | 19.7946 | 杭州之江
4.3 | 聚氨酯发泡剂 |  | 支 | 0.1 | 5% | 19.5174 | 2.0493 | 桑莱斯（F649）
4.4 | 组角胶结构胶 |  | 支 | 0.046886 | 0% | 23.066 | 1.0815
4.5 | 防水砂浆塞缝 |  | m3 | 0 | 0% | 6 | 0
5 | 辅材及其他 | [5 empty] | 9.9159 | 按外框面积
5.1 | 三元乙丙胶条-门窗 |  | m | 0.088219 | 2% | 21.2917 | 1.9159 | 开封龙亭
5.2 | 毛条 |  | m | 0 | 2% | 0.18 | 0
5.5 | 门窗其他辅材 |  | m2 | 1 | 0% | 8 | 8
6 | 门窗加工制作费 |  | m2 | 1 | 0% | 30 | 30 | 按外框面积
7 | 门窗现场安装费 |  | m2 | 1 | 0% | 42 | 42 | 按外框面积
8 | 包装、运输费 |  | m2 | 1 | 0% | 3 | 3 | 按外框面积
9 | 水电费 |  | m2 | 1 | 0% | 1.5 | 1.5 | 按外框面积
10 | 现场淋水试验 |  | m2 | 1 | 0% | 4 | 4 | 按外框面积
11 | 门窗检测 |  | m2 | 1 | 0% | 1.5 | 1.5 | 按外框面积
12 | 成品保护费 |  | m2 | 1 | 0% | 5 | 5 | 按外框面积
13 | 直接费小计 |  | 元 | （1+2+…+12) |  |  | 450.2292 | 按外框面积综合单价（元/㎡）
14 | 管理费、利润 |  | 元 | (13)× | 10% | 10% | 45.0229
15 | 不含税综合单价 |  | 元 | (13+14) |  |  | 495.2521

## 3.1C1620
门窗单价分析表-60系列断桥平开窗
名称 | 外开窗 |  |  | 系列分类 | 60系列断桥
门窗编号 | C1620 |  |  | 开启方式 | 断桥外开窗
洞口宽 （mm) | 1600 | 洞口高度 （mm) | 2000 | 单樘面积 | 3.2 | 洞口面积 （㎡）
[5 empty] | 3.0929 | 外框面积（㎡）
序号 | 构件名称 | 铝合金门窗 | 单位 | 每平米消耗量 | 损耗 | 单价（元/单位） | 合价（元/m2） | 品种、规格、产地
1 | 型材 | [5 empty] | 210.1627
1.1 | 粉末喷涂铝型材断桥铝型材-门窗 |  | kg/m2 | 7.1878 | 10% | 23.3765 | 184.8288 | 兴发、伟业
1.2 | 粉末喷涂铝型材普通铝型材-门窗 |  | kg/m2 | 0.72265 | 10% | 22.4894 | 17.877 | 兴发、伟业
1.3 | 素铝型材-门窗幕墙 |  | kg/m2 | 0.31125 | 10% | 21.7796 | 7.4569 | 兴发、伟业
2 | 五金 | [5 empty] | 20.0765
2.1 | 五金-外开窗 |  | 套 | 0.33085 | 0% | 60.6813 | 20.0765
3 | 玻璃 | [5 empty] | 115.1934
3.1 | 5+12A+5+12A+5Low-E中空钢化玻璃 |  | m2 | 0.85 | 0.5% | 134.8474 | 115.1934 | 信义
3.2 | 6+12A+6+12A+6Low-E中空钢化玻璃 |  | m2 | 0 | 0.5% | 147.2676 | 0 | 信义
4 | 密封材料 | [5 empty] | 23.065 | 按外框面积
4.1 | 中性硅酮耐候胶 |  | 支 | 0 | 5% | 13.3073 | 0 | 杭州之江
4.2 | 密封胶-硅酮门窗 |  | 支 | 2.5 | 5% | 7.5408 | 19.7946 | 杭州之江
4.3 | 聚氨酯发泡剂 |  | 支 | 0.1 | 5% | 19.5174 | 2.0493 | 桑莱斯（F649）
4.4 | 组角胶结构胶 |  | 支 | 0.052936 | 0% | 23.066 | 1.221
4.5 | 防水砂浆塞缝 |  | m3 | 0 | 0% | 6 | 0
5 | 辅材及其他 | [5 empty] | 10.1631 | 按外框面积
5.1 | 三元乙丙胶条-门窗 |  | m | 0.099602 | 2% | 21.2917 | 2.1631 | 开封龙亭
5.2 | 毛条 |  | m | 0 | 2% | 0.18 | 0
5.5 | 门窗其他辅材 |  | m2 | 1 | 0% | 8 | 8
6 | 门窗加工制作费 |  | m2 | 1 | 0% | 30 | 30 | 按外框面积
7 | 门窗现场安装费 |  | m2 | 1 | 0% | 42 | 42 | 按外框面积
8 | 包装、运输费 |  | m2 | 1 | 0% | 3 | 3 | 按外框面积
9 | 水电费 |  | m2 | 1 | 0% | 1.5 | 1.5 | 按外框面积
10 | 现场淋水试验 |  | m2 | 1 | 0% | 4 | 4 | 按外框面积
11 | 门窗检测 |  | m2 | 1 | 0% | 1.5 | 1.5 | 按外框面积
12 | 成品保护费 |  | m2 | 1 | 0% | 5 | 5 | 按外框面积
13 | 直接费小计 |  | 元 | （1+2+…+12) |  |  | 465.6608 | 按外框面积综合单价（元/㎡）
14 | 管理费、利润 |  | 元 | (13)× | 10% | 10% | 46.5661
15 | 不含税综合单价 |  | 元 | (13+14) |  |  | 512.2268

## 3.1C1110
门窗单价分析表-60系列断桥平开窗
名称 | 外开窗 |  |  | 系列分类 | 60系列断桥
门窗编号 | C1110 |  |  | 开启方式 | 断桥外开窗
洞口宽 （mm) | 1100 | 洞口高度 （mm) | 1000 | 单樘面积 | 1.1 | 洞口面积 （㎡）
[5 empty] | 1.0379 | 外框面积（㎡）
序号 | 构件名称 | 铝合金门窗 | 单位 | 每平米消耗量 | 损耗 | 单价（元/单位） | 合价（元/m2） | 品种、规格、产地
1 | 型材 | [5 empty] | 414.8189
1.1 | 粉末喷涂铝型材断桥铝型材-门窗 |  | kg/m2 | 14.2119 | 10% | 23.3765 | 365.4475 | 兴发、伟业
1.2 | 粉末喷涂铝型材普通铝型材-门窗 |  | kg/m2 | 0.92715 | 10% | 22.4894 | 22.936 | 兴发、伟业
1.3 | 素铝型材-门窗幕墙 |  | kg/m2 | 1.1034 | 10% | 21.7796 | 26.4353 | 兴发、伟业
2 | 五金 | [5 empty] | 121.6668
2.1 | 五金-外开窗 |  | 套 | 2.005 | 0% | 60.6813 | 121.6668
3 | 玻璃 | [5 empty] | 115.1934
3.1 | 5+12A+5+12A+5Low-E中空钢化玻璃 |  | m2 | 0.85 | 0.5% | 134.8474 | 115.1934 | 信义
3.2 | 6+12A+6+12A+6Low-E中空钢化玻璃 |  | m2 | 0 | 0.5% | 147.2676 | 0 | 信义
4 | 密封材料 | [5 empty] | 28.3186 | 按外框面积
4.1 | 中性硅酮耐候胶 |  | 支 | 0 | 5% | 13.3073 | 0 | 杭州之江
4.2 | 密封胶-硅酮门窗 |  | 支 | 2.5 | 5% | 7.5408 | 19.7946 | 杭州之江
4.3 | 聚氨酯发泡剂 |  | 支 | 0.1 | 5% | 19.5174 | 2.0493 | 桑莱斯（F649）
4.4 | 组角胶结构胶 |  | 支 | 0.2807 | 0% | 23.066 | 6.4747
4.5 | 防水砂浆塞缝 |  | m3 | 0 | 0% | 6 | 0
5 | 辅材及其他 | [5 empty] | 17.8165 | 按外框面积
5.1 | 三元乙丙胶条-门窗 |  | m | 0.45201 | 2% | 21.2917 | 9.8165 | 开封龙亭
5.2 | 毛条 |  | m | 0 | 2% | 0.18 | 0
5.5 | 门窗其他辅材 |  | m2 | 1 | 0% | 8 | 8
6 | 门窗加工制作费 |  | m2 | 1 | 0% | 30 | 30 | 按外框面积
7 | 门窗现场安装费 |  | m2 | 1 | 0% | 42 | 42 | 按外框面积
8 | 包装、运输费 |  | m2 | 1 | 0% | 3 | 3 | 按外框面积
9 | 水电费 |  | m2 | 1 | 0% | 1.5 | 1.5 | 按外框面积
10 | 现场淋水试验 |  | m2 | 1 | 0% | 4 | 4 | 按外框面积
11 | 门窗检测 |  | m2 | 1 | 0% | 1.5 | 1.5 | 按外框面积
12 | 成品保护费 |  | m2 | 1 | 0% | 5 | 5 | 按外框面积
13 | 直接费小计 |  | 元 | （1+2+…+12) |  |  | 784.8143 | 按外框面积综合单价（元/㎡）
14 | 管理费、利润 |  | 元 | (13)× | 10% | 10% | 78.4814
15 | 不含税综合单价 |  | 元 | (13+14) |  |  | 863.2957

## 3.1C1320
门窗单价分析表-60系列断桥平开窗
名称 | 外开窗 |  |  | 系列分类 | 60系列断桥
门窗编号 | C1320 |  |  | 开启方式 | 断桥外开窗
洞口宽 （mm) | 1300 | 洞口高度 （mm) | 2000 | 单樘面积 | 2.6 | 洞口面积 （㎡）
[5 empty] | 2.5019 | 外框面积（㎡）
序号 | 构件名称 | 铝合金门窗 | 单位 | 每平米消耗量 | 损耗 | 单价（元/单位） | 合价（元/m2） | 品种、规格、产地
1 | 型材 | [5 empty] | 250.9731
1.1 | 粉末喷涂铝型材断桥铝型材-门窗 |  | kg/m2 | 8.5901 | 10% | 23.3765 | 220.8876 | 兴发、伟业
1.2 | 粉末喷涂铝型材普通铝型材-门窗 |  | kg/m2 | 0.84238 | 10% | 22.4894 | 20.8389 | 兴发、伟业
1.3 | 素铝型材-门窗幕墙 |  | kg/m2 | 0.38596 | 10% | 21.7796 | 9.2466 | 兴发、伟业
2 | 五金 | [5 empty] | 24.8949
2.1 | 五金-外开窗 |  | 套 | 0.41026 | 0% | 60.6813 | 24.8949
3 | 玻璃 | [5 empty] | 115.1934
3.1 | 5+12A+5+12A+5Low-E中空钢化玻璃 |  | m2 | 0.85 | 0.5% | 134.8474 | 115.1934 | 信义
3.2 | 6+12A+6+12A+6Low-E中空钢化玻璃 |  | m2 | 0 | 0.5% | 147.2676 | 0 | 信义
4 | 密封材料 | [5 empty] | 23.358 | 按外框面积
4.1 | 中性硅酮耐候胶 |  | 支 | 0 | 5% | 13.3073 | 0 | 杭州之江
4.2 | 密封胶-硅酮门窗 |  | 支 | 2.5 | 5% | 7.5408 | 19.7946 | 杭州之江
4.3 | 聚氨酯发泡剂 |  | 支 | 0.1 | 5% | 19.5174 | 2.0493 | 桑莱斯（F649）
4.4 | 组角胶结构胶 |  | 支 | 0.065641 | 0% | 23.066 | 1.5141
4.5 | 防水砂浆塞缝 |  | m3 | 0 | 0% | 6 | 0
5 | 辅材及其他 | [5 empty] | 10.6466 | 按外框面积
5.1 | 三元乙丙胶条-门窗 |  | m | 0.12187 | 2% | 21.2917 | 2.6466 | 开封龙亭
5.2 | 毛条 |  | m | 0 | 2% | 0.18 | 0
5.5 | 门窗其他辅材 |  | m2 | 1 | 0% | 8 | 8
6 | 门窗加工制作费 |  | m2 | 1 | 0% | 30 | 30 | 按外框面积
7 | 门窗现场安装费 |  | m2 | 1 | 0% | 42 | 42 | 按外框面积
8 | 包装、运输费 |  | m2 | 1 | 0% | 3 | 3 | 按外框面积
9 | 水电费 |  | m2 | 1 | 0% | 1.5 | 1.5 | 按外框面积
10 | 现场淋水试验 |  | m2 | 1 | 0% | 4 | 4 | 按外框面积
11 | 门窗检测 |  | m2 | 1 | 0% | 1.5 | 1.5 | 按外框面积
12 | 成品保护费 |  | m2 | 1 | 0% | 5 | 5 | 按外框面积
13 | 直接费小计 |  | 元 | （1+2+…+12) |  |  | 512.066 | 按外框面积综合单价（元/㎡）
14 | 管理费、利润 |  | 元 | (13)× | 10% | 10% | 51.2066
15 | 不含税综合单价 |  | 元 | (13+14) |  |  | 563.2726

## 3.1C1010
门窗单价分析表-60系列断桥平开窗
名称 | 外开窗 |  |  | 系列分类 | 60系列断桥
门窗编号 | C1010 |  |  | 开启方式 | 断桥外开窗
洞口宽 （mm) | 1000 | 洞口高度 （mm) | 1000 | 单樘面积 | 1 | 洞口面积 （㎡）
[5 empty] | 0.9409 | 外框面积（㎡）
序号 | 构件名称 | 铝合金门窗 | 单位 | 每平米消耗量 | 损耗 | 单价（元/单位） | 合价（元/m2） | 品种、规格、产地
1 | 型材 | [5 empty] | 442.6415
1.1 | 粉末喷涂铝型材断桥铝型材-门窗 |  | kg/m2 | 15.1347 | 10% | 23.3765 | 389.1773 | 兴发、伟业
1.2 | 粉末喷涂铝型材普通铝型材-门窗 |  | kg/m2 | 0.98011 | 10% | 22.4894 | 24.2462 | 兴发、伟业
1.3 | 素铝型材-门窗幕墙 |  | kg/m2 | 1.2196 | 10% | 21.7796 | 29.218 | 兴发、伟业
2 | 五金 | [5 empty] | 134.4739
2.1 | 五金-外开窗 |  | 套 | 2.2161 | 0% | 60.6813 | 134.4739
3 | 玻璃 | [5 empty] | 115.1934
3.1 | 5+12A+5+12A+5Low-E中空钢化玻璃 |  | m2 | 0.85 | 0.5% | 134.8474 | 115.1934 | 信义
3.2 | 6+12A+6+12A+6Low-E中空钢化玻璃 |  | m2 | 0 | 0.5% | 147.2676 | 0 | 信义
4 | 密封材料 | [5 empty] | 29.0002 | 按外框面积
4.1 | 中性硅酮耐候胶 |  | 支 | 0 | 5% | 13.3073 | 0 | 杭州之江
4.2 | 密封胶-硅酮门窗 |  | 支 | 2.5 | 5% | 7.5408 | 19.7946 | 杭州之江
4.3 | 聚氨酯发泡剂 |  | 支 | 0.1 | 5% | 19.5174 | 2.0493 | 桑莱斯（F649）
4.4 | 组角胶结构胶 |  | 支 | 0.31025 | 0% | 23.066 | 7.1562
4.5 | 防水砂浆塞缝 |  | m3 | 0 | 0% | 6 | 0
5 | 辅材及其他 | [5 empty] | 18.4648 | 按外框面积
5.1 | 三元乙丙胶条-门窗 |  | m | 0.48186 | 2% | 21.2917 | 10.4648 | 开封龙亭
5.2 | 毛条 |  | m | 0 | 2% | 0.18 | 0
5.5 | 门窗其他辅材 |  | m2 | 1 | 0% | 8 | 8
6 | 门窗加工制作费 |  | m2 | 1 | 0% | 30 | 30 | 按外框面积
7 | 门窗现场安装费 |  | m2 | 1 | 0% | 42 | 42 | 按外框面积
8 | 包装、运输费 |  | m2 | 1 | 0% | 3 | 3 | 按外框面积
9 | 水电费 |  | m2 | 1 | 0% | 1.5 | 1.5 | 按外框面积
10 | 现场淋水试验 |  | m2 | 1 | 0% | 4 | 4 | 按外框面积
11 | 门窗检测 |  | m2 | 1 | 0% | 1.5 | 1.5 | 按外框面积
12 | 成品保护费 |  | m2 | 1 | 0% | 5 | 5 | 按外框面积
13 | 直接费小计 |  | 元 | （1+2+…+12) |  |  | 826.7737 | 按外框面积综合单价（元/㎡）
14 | 管理费、利润 |  | 元 | (13)× | 10% | 10% | 82.6774
15 | 不含税综合单价 |  | 元 | (13+14) |  |  | 909.4511

## 3.1C1520
门窗单价分析表-60系列断桥平开窗
名称 | 外开窗 |  |  | 系列分类 | 60系列断桥
门窗编号 | C1520 |  |  | 开启方式 | 断桥外开窗
洞口宽 （mm) | 1500 | 洞口高度 （mm) | 2000 | 单樘面积 | 3 | 洞口面积 （㎡）
[5 empty] | 2.8959 | 外框面积（㎡）
序号 | 构件名称 | 铝合金门窗 | 单位 | 每平米消耗量 | 损耗 | 单价（元/单位） | 合价（元/m2） | 品种、规格、产地
1 | 型材 | [5 empty] | 222.4284
1.1 | 粉末喷涂铝型材断桥铝型材-门窗 |  | kg/m2 | 7.6106 | 10% | 23.3765 | 195.6997 | 兴发、伟业
1.2 | 粉末喷涂铝型材普通铝型材-门窗 |  | kg/m2 | 0.75824 | 10% | 22.4894 | 18.7575 | 兴发、伟业
1.3 | 素铝型材-门窗幕墙 |  | kg/m2 | 0.33272 | 10% | 21.7796 | 7.9712 | 兴发、伟业
2 | 五金 | [5 empty] | 21.4611
2.1 | 五金-外开窗 |  | 套 | 0.35367 | 0% | 60.6813 | 21.4611
3 | 玻璃 | [5 empty] | 115.1934
3.1 | 5+12A+5+12A+5Low-E中空钢化玻璃 |  | m2 | 0.85 | 0.5% | 134.8474 | 115.1934 | 信义
3.2 | 6+12A+6+12A+6Low-E中空钢化玻璃 |  | m2 | 0 | 0.5% | 147.2676 | 0 | 信义
4 | 密封材料 | [5 empty] | 23.1492 | 按外框面积
4.1 | 中性硅酮耐候胶 |  | 支 | 0 | 5% | 13.3073 | 0 | 杭州之江
4.2 | 密封胶-硅酮门窗 |  | 支 | 2.5 | 5% | 7.5408 | 19.7946 | 杭州之江
4.3 | 聚氨酯发泡剂 |  | 支 | 0.1 | 5% | 19.5174 | 2.0493 | 桑莱斯（F649）
4.4 | 组角胶结构胶 |  | 支 | 0.056587 | 0% | 23.066 | 1.3052
4.5 | 防水砂浆塞缝 |  | m3 | 0 | 0% | 6 | 0
5 | 辅材及其他 | [5 empty] | 10.3123 | 按外框面积
5.1 | 三元乙丙胶条-门窗 |  | m | 0.10647 | 2% | 21.2917 | 2.3123 | 开封龙亭
5.2 | 毛条 |  | m | 0 | 2% | 0.18 | 0
5.5 | 门窗其他辅材 |  | m2 | 1 | 0% | 8 | 8
6 | 门窗加工制作费 |  | m2 | 1 | 0% | 30 | 30 | 按外框面积
7 | 门窗现场安装费 |  | m2 | 1 | 0% | 42 | 42 | 按外框面积
8 | 包装、运输费 |  | m2 | 1 | 0% | 3 | 3 | 按外框面积
9 | 水电费 |  | m2 | 1 | 0% | 1.5 | 1.5 | 按外框面积
10 | 现场淋水试验 |  | m2 | 1 | 0% | 4 | 4 | 按外框面积
11 | 门窗检测 |  | m2 | 1 | 0% | 1.5 | 1.5 | 按外框面积
12 | 成品保护费 |  | m2 | 1 | 0% | 5 | 5 | 按外框面积
13 | 直接费小计 |  | 元 | （1+2+…+12) |  |  | 479.5444 | 按外框面积综合单价（元/㎡）
14 | 管理费、利润 |  | 元 | (13)× | 10% | 10% | 47.9544
15 | 不含税综合单价 |  | 元 | (13+14) |  |  | 527.4988

## 3.1C3620
门窗单价分析表-60系列断桥平开窗
名称 | 外开窗 |  |  | 系列分类 | 60系列断桥
门窗编号 | C3620 |  |  | 开启方式 | 断桥外开窗
洞口宽 （mm) | 3600 | 洞口高度 （mm) | 2000 | 单樘面积 | 7.2 | 洞口面积 （㎡）
[5 empty] | 7.0329 | 外框面积（㎡）
序号 | 构件名称 | 铝合金门窗 | 单位 | 每平米消耗量 | 损耗 | 单价（元/单位） | 合价（元/m2） | 品种、规格、产地
1 | 型材 | [5 empty] | 184.4384
1.1 | 粉末喷涂铝型材断桥铝型材-门窗 |  | kg/m2 | 6.3269 | 10% | 23.3765 | 162.6903 | 兴发、伟业
1.2 | 粉末喷涂铝型材普通铝型材-门窗 |  | kg/m2 | 0.65723 | 10% | 22.4894 | 16.2587 | 兴发、伟业
1.3 | 素铝型材-门窗幕墙 |  | kg/m2 | 0.22913 | 10% | 21.7796 | 5.4894 | 兴发、伟业
2 | 五金 | [5 empty] | 17.5316
2.1 | 五金-外开窗 |  | 套 | 0.28891 | 0% | 60.6813 | 17.5316
3 | 玻璃 | [5 empty] | 122.8117
3.1 | 5+12A+5+12A+5Low-E中空钢化玻璃 |  | m2 | 0.23967 | 0.5% | 134.8474 | 32.4809 | 信义
3.2 | 6+12A+6+12A+6Low-E中空钢化玻璃 |  | m2 | 0.61033 | 0.5% | 147.2676 | 90.3307 | 信义
4 | 密封材料 | [5 empty] | 22.7769 | 按外框面积
4.1 | 中性硅酮耐候胶 |  | 支 | 0 | 5% | 13.3073 | 0 | 杭州之江
4.2 | 密封胶-硅酮门窗 |  | 支 | 2.5 | 5% | 7.5408 | 19.7946 | 杭州之江
4.3 | 聚氨酯发泡剂 |  | 支 | 0.1 | 5% | 19.5174 | 2.0493 | 桑莱斯（F649）
4.4 | 组角胶结构胶 |  | 支 | 0.040448 | 0% | 23.066 | 0.93297
4.5 | 防水砂浆塞缝 |  | m3 | 0 | 0% | 6 | 0
5 | 辅材及其他 | [5 empty] | 9.8889 | 按外框面积
5.1 | 三元乙丙胶条-门窗 |  | m | 0.086976 | 2% | 21.2917 | 1.8889 | 开封龙亭
5.2 | 毛条 |  | m | 0 | 2% | 0.18 | 0
5.5 | 门窗其他辅材 |  | m2 | 1 | 0% | 8 | 8
6 | 门窗加工制作费 |  | m2 | 1 | 0% | 30 | 30 | 按外框面积
7 | 门窗现场安装费 |  | m2 | 1 | 0% | 42 | 42 | 按外框面积
8 | 包装、运输费 |  | m2 | 1 | 0% | 3 | 3 | 按外框面积
9 | 水电费 |  | m2 | 1 | 0% | 1.5 | 1.5 | 按外框面积
10 | 现场淋水试验 |  | m2 | 1 | 0% | 4 | 4 | 按外框面积
11 | 门窗检测 |  | m2 | 1 | 0% | 1.5 | 1.5 | 按外框面积
12 | 成品保护费 |  | m2 | 1 | 0% | 5 | 5 | 按外框面积
13 | 直接费小计 |  | 元 | （1+2+…+12) |  |  | 444.4475 | 按外框面积综合单价（元/㎡）
14 | 管理费、利润 |  | 元 | (13)× | 10% | 10% | 44.4447
15 | 不含税综合单价 |  | 元 | (13+14) |  |  | 488.8922

## 3.1C1523a
门窗单价分析表-60系列断桥平开窗
名称 | 外开窗 |  |  | 系列分类 | 60系列断桥
门窗编号 | C1523a |  |  | 开启方式 | 断桥外开窗
洞口宽 （mm) | 1460 | 洞口高度 （mm) | 2199 | 单樘面积 | 3.2105 | 洞口面积 （㎡）
[5 empty] | 3.1017 | 外框面积（㎡）
序号 | 构件名称 | 铝合金门窗 | 单位 | 每平米消耗量 | 损耗 | 单价（元/单位） | 合价（元/m2） | 品种、规格、产地
1 | 型材 | [5 empty] | 228.3247
1.1 | 粉末喷涂铝型材断桥铝型材-门窗 |  | kg/m2 | 7.7803 | 10% | 23.3765 | 200.0649 | 兴发、伟业
1.2 | 粉末喷涂铝型材普通铝型材-门窗 |  | kg/m2 | 0.84167 | 10% | 22.4894 | 20.8215 | 兴发、伟业
1.3 | 素铝型材-门窗幕墙 |  | kg/m2 | 0.31047 | 10% | 21.7796 | 7.4382 | 兴发、伟业
2 | 五金 | [5 empty] | 20.0262
2.1 | 五金-外开窗 |  | 套 | 0.33002 | 0% | 60.6813 | 20.0262
3 | 玻璃 | [5 empty] | 115.1934
3.1 | 5+12A+5+12A+5Low-E中空钢化玻璃 |  | m2 | 0.85 | 0.5% | 134.8474 | 115.1934 | 信义
3.2 | 8+9A+8+9A+8Low-E中空钢化玻璃 |  | m2 | 0 | 0.5% | 211.1427 | 0 | 信义
4 | 密封材料 | [5 empty] | 23.0619 | 按外框面积
4.1 | 中性硅酮耐候胶 |  | 支 | 0 | 5% | 13.3073 | 0 | 杭州之江
4.2 | 密封胶-硅酮门窗 |  | 支 | 2.5 | 5% | 7.5408 | 19.7946 | 杭州之江
4.3 | 聚氨酯发泡剂 |  | 支 | 0.1 | 5% | 19.5174 | 2.0493 | 桑莱斯（F649）
4.4 | 组角胶结构胶 |  | 支 | 0.052804 | 0% | 23.066 | 1.218
4.5 | 防水砂浆塞缝 |  | m3 | 0 | 0% | 6 | 0
5 | 辅材及其他 | [5 empty] | 10.2322 | 按外框面积
5.1 | 三元乙丙胶条-门窗 |  | m | 0.10278 | 2% | 21.2917 | 2.2322 | 开封龙亭
5.2 | 毛条 |  | m | 0 | 2% | 0.18 | 0
5.5 | 门窗其他辅材 |  | m2 | 1 | 0% | 8 | 8
6 | 门窗加工制作费 |  | m2 | 1 | 0% | 30 | 30 | 按外框面积
7 | 门窗现场安装费 |  | m2 | 1 | 0% | 42 | 42 | 按外框面积
8 | 包装、运输费 |  | m2 | 1 | 0% | 3 | 3 | 按外框面积
9 | 水电费 |  | m2 | 1 | 0% | 1.5 | 1.5 | 按外框面积
10 | 现场淋水试验 |  | m2 | 1 | 0% | 4 | 4 | 按外框面积
11 | 门窗检测 |  | m2 | 1 | 0% | 1.5 | 1.5 | 按外框面积
12 | 成品保护费 |  | m2 | 1 | 0% | 5 | 5 | 按外框面积
13 | 直接费小计 |  | 元 | （1+2+…+12) |  |  | 483.8385 | 按外框面积综合单价（元/㎡）
14 | 管理费、利润 |  | 元 | (13)× | 10% | 10% | 48.3839
15 | 不含税综合单价 |  | 元 | (13+14) |  |  | 532.2224

## 3.1C1215
门窗单价分析表-60系列普铝平开窗
名称 | 平开窗 |  |  | 系列分类 | 60系列普铝
门窗编号 | C1215 |  |  | 开启方式 | 普铝平开窗
洞口宽 （mm) | 1200 | 洞口高度 （mm) | 1450 | 单樘面积 | 1.74 | 洞口面积 （㎡）
[5 empty] | 1.6614 | 外框面积（㎡）
序号 | 构件名称 | 铝合金门窗 | 单位 | 每平米消耗量 | 损耗 | 单价（元/单位） | 合价（元/m2） | 品种、规格、产地
1 | 型材 | [5 empty] | 262.0906
1.1 | 粉末喷涂铝型材断桥铝型材-门窗 |  | kg/m2 | 0 | 10% | 23.3765 | 0 | 兴发、伟业
1.2 | 粉末喷涂铝型材普通铝型材-门窗 |  | kg/m2 | 8.9806 | 10% | 22.4894 | 222.165 | 兴发、伟业
1.3 | 素铝型材-门窗幕墙 |  | kg/m2 | 1.6665 | 10% | 21.7796 | 39.9257 | 兴发、伟业
2 | 五金 | [5 empty] | 75.3805
2.1 | 五金-外开窗 |  | 套 | 1.2422 | 0% | 60.6813 | 75.3805
3 | 玻璃 | [5 empty] | 75.7851
3.2 | 5+12A+5中空钢化玻璃 |  | m2 | 0.85 | 0.5% | 88.7154 | 75.7851 | 信义
4 | 密封材料 | [5 empty] | 25.8554 | 按外框面积
4.1 | 中性硅酮耐候胶 |  | 支 | 0 | 5% | 13.3073 | 0 | 杭州之江
4.2 | 密封胶-硅酮门窗 |  | 支 | 2.5 | 5% | 7.5408 | 19.7946 | 杭州之江
4.3 | 聚氨酯发泡剂 |  | 支 | 0.1 | 5% | 19.5174 | 2.0493 | 桑莱斯（F649）
4.4 | 组角胶结构胶 |  | 支 | 0.17391 | 0% | 23.066 | 4.0115
4.5 | 防水砂浆塞缝 |  | m3 | 0 | 0% | 6 | 0
5 | 辅材及其他 | [5 empty] | 16.2359 | 按外框面积
5.1 | 三元乙丙胶条-门窗 |  | m | 0.37923 | 2% | 21.2917 | 8.2359 | 开封龙亭
5.2 | 毛条 |  | m | 0 | 2% | 0.18 | 0
5.5 | 门窗其他辅材 |  | m2 | 1 | 0% | 8 | 8
6 | 门窗加工制作费 |  | m2 | 1 | 0% | 30 | 30 | 按外框面积
7 | 门窗现场安装费 |  | m2 | 1 | 0% | 42 | 42 | 按外框面积
8 | 包装、运输费 |  | m2 | 1 | 0% | 3 | 3 | 按外框面积
9 | 水电费 |  | m2 | 1 | 0% | 1.5 | 1.5 | 按外框面积
10 | 现场淋水试验 |  | m2 | 1 | 0% | 4 | 4 | 按外框面积
11 | 门窗检测 |  | m2 | 1 | 0% | 1.5 | 1.5 | 按外框面积
12 | 成品保护费 |  | m2 | 1 | 0% | 5 | 5 | 按外框面积
13 | 直接费小计 |  | 元 | （1+2+…+12) |  |  | 542.3477 | 按外框面积综合单价（元/㎡）
14 | 管理费、利润 |  | 元 | (13)× | 10% | 10% | 54.2348
15 | 不含税综合单价 |  | 元 | (12+13) |  |  | 596.5825

## 3.1C1524
门窗单价分析表-60系列普铝平开窗
名称 | 平开窗 |  |  | 系列分类 | 60系列普铝
门窗编号 | C1524 |  |  | 开启方式 | 普铝平开窗
洞口宽 （mm) | 1500 | 洞口高度 （mm) | 2350 | 单樘面积 | 3.525 | 洞口面积 （㎡）
[5 empty] | 3.4104 | 外框面积（㎡）
序号 | 构件名称 | 铝合金门窗 | 单位 | 每平米消耗量 | 损耗 | 单价（元/单位） | 合价（元/m2） | 品种、规格、产地
1 | 型材 | [5 empty] | 240.7068
1.1 | 粉末喷涂铝型材断桥铝型材-门窗 |  | kg/m2 | 0 | 10% | 23.3765 | 0 | 兴发、伟业
1.2 | 粉末喷涂铝型材普通铝型材-门窗 |  | kg/m2 | 8.3129 | 10% | 22.4894 | 205.6459 | 兴发、伟业
1.3 | 素铝型材-门窗幕墙 |  | kg/m2 | 1.4635 | 10% | 21.7796 | 35.0609 | 兴发、伟业
2 | 五金 | [5 empty] | 72.7812
2.1 | 五金-外开窗 |  | 套 | 1.1994 | 0% | 60.6813 | 72.7812
3 | 玻璃 | [5 empty] | 75.7851
3.2 | 5+12A+5中空钢化玻璃 |  | m2 | 0.85 | 0.5% | 88.7154 | 75.7851 | 信义
4 | 密封材料 | [5 empty] | 25.4404 | 按外框面积
4.1 | 中性硅酮耐候胶 |  | 支 | 0 | 5% | 13.3073 | 0 | 杭州之江
4.2 | 密封胶-硅酮门窗 |  | 支 | 2.5 | 5% | 7.5408 | 19.7946 | 杭州之江
4.3 | 聚氨酯发泡剂 |  | 支 | 0.1 | 5% | 19.5174 | 2.0493 | 桑莱斯（F649）
4.4 | 组角胶结构胶 |  | 支 | 0.15592 | 0% | 23.066 | 3.5965
4.5 | 防水砂浆塞缝 |  | m3 | 0 | 0% | 6 | 0
5 | 辅材及其他 | [5 empty] | 15.5893 | 按外框面积
5.1 | 三元乙丙胶条-门窗 |  | m | 0.34946 | 2% | 21.2917 | 7.5893 | 开封龙亭
5.2 | 毛条 |  | m | 0 | 2% | 0.18 | 0
5.5 | 门窗其他辅材 |  | m2 | 1 | 0% | 8 | 8
6 | 门窗加工制作费 |  | m2 | 1 | 0% | 30 | 30 | 按外框面积
7 | 门窗现场安装费 |  | m2 | 1 | 0% | 42 | 42 | 按外框面积
8 | 包装、运输费 |  | m2 | 1 | 0% | 3 | 3 | 按外框面积
9 | 水电费 |  | m2 | 1 | 0% | 1.5 | 1.5 | 按外框面积
10 | 现场淋水试验 |  | m2 | 1 | 0% | 4 | 4 | 按外框面积
11 | 门窗检测 |  | m2 | 1 | 0% | 1.5 | 1.5 | 按外框面积
12 | 成品保护费 |  | m2 | 1 | 0% | 5 | 5 | 按外框面积
13 | 直接费小计 |  | 元 | （1+2+…+12) |  |  | 517.303 | 按外框面积综合单价（元/㎡）
14 | 管理费、利润 |  | 元 | (13)× | 10% | 10% | 51.7303
15 | 不含税综合单价 |  | 元 | (12+13) |  |  | 569.0333

## 3.1C1115
门窗单价分析表-60系列普铝平开窗
名称 | 平开窗 |  |  | 系列分类 | 60系列普铝
门窗编号 | C1115 |  |  | 开启方式 | 普铝平开窗
洞口宽 （mm) | 1100 | 洞口高度 （mm) | 1450 | 单樘面积 | 1.595 | 洞口面积 （㎡）
[5 empty] | 1.5194 | 外框面积（㎡）
序号 | 构件名称 | 铝合金门窗 | 单位 | 每平米消耗量 | 损耗 | 单价（元/单位） | 合价（元/m2） | 品种、规格、产地
1 | 型材 | [5 empty] | 280.2516
1.1 | 粉末喷涂铝型材断桥铝型材-门窗 |  | kg/m2 | 0 | 10% | 23.3765 | 0 | 兴发、伟业
1.2 | 粉末喷涂铝型材普通铝型材-门窗 |  | kg/m2 | 9.561 | 10% | 22.4894 | 236.5235 | 兴发、伟业
1.3 | 素铝型材-门窗幕墙 |  | kg/m2 | 1.8252 | 10% | 21.7796 | 43.7281 | 兴发、伟业
2 | 五金 | [5 empty] | 82.5596
2.1 | 五金-外开窗 |  | 套 | 1.3605 | 0% | 60.6813 | 82.5596
3 | 玻璃 | [5 empty] | 75.7851
3.2 | 5+12A+5中空钢化玻璃 |  | m2 | 0.85 | 0.5% | 88.7154 | 75.7851 | 信义
4 | 密封材料 | [5 empty] | 26.2375 | 按外框面积
4.1 | 中性硅酮耐候胶 |  | 支 | 0 | 5% | 13.3073 | 0 | 杭州之江
4.2 | 密封胶-硅酮门窗 |  | 支 | 2.5 | 5% | 7.5408 | 19.7946 | 杭州之江
4.3 | 聚氨酯发泡剂 |  | 支 | 0.1 | 5% | 19.5174 | 2.0493 | 桑莱斯（F649）
4.4 | 组角胶结构胶 |  | 支 | 0.19048 | 0% | 23.066 | 4.3935
4.5 | 防水砂浆塞缝 |  | m3 | 0 | 0% | 6 | 0
5 | 辅材及其他 | [5 empty] | 16.7839 | 按外框面积
5.1 | 三元乙丙胶条-门窗 |  | m | 0.40446 | 2% | 21.2917 | 8.7839 | 开封龙亭
5.2 | 毛条 |  | m | 0 | 2% | 0.18 | 0
5.5 | 门窗其他辅材 |  | m2 | 1 | 0% | 8 | 8
6 | 门窗加工制作费 |  | m2 | 1 | 0% | 30 | 30 | 按外框面积
7 | 门窗现场安装费 |  | m2 | 1 | 0% | 42 | 42 | 按外框面积
8 | 包装、运输费 |  | m2 | 1 | 0% | 3 | 3 | 按外框面积
9 | 水电费 |  | m2 | 1 | 0% | 1.5 | 1.5 | 按外框面积
10 | 现场淋水试验 |  | m2 | 1 | 0% | 4 | 4 | 按外框面积
11 | 门窗检测 |  | m2 | 1 | 0% | 1.5 | 1.5 | 按外框面积
12 | 成品保护费 |  | m2 | 1 | 0% | 5 | 5 | 按外框面积
13 | 直接费小计 |  | 元 | （1+2+…+12) |  |  | 568.6178 | 按外框面积综合单价（元/㎡）
14 | 管理费、利润 |  | 元 | (13)× | 10% | 10% | 56.8618
15 | 不含税综合单价 |  | 元 | (12+13) |  |  | 625.4796

## 3.1C1418
门窗单价分析表-60系列普铝平开窗
名称 | 平开窗 |  |  | 系列分类 | 60系列普铝
门窗编号 | C1418 |  |  | 开启方式 | 普铝平开窗
洞口宽 （mm) | 1400 | 洞口高度 （mm) | 1800 | 单樘面积 | 2.52 | 洞口面积 （㎡）
[5 empty] | 2.4249 | 外框面积（㎡）
序号 | 构件名称 | 铝合金门窗 | 单位 | 每平米消耗量 | 损耗 | 单价（元/单位） | 合价（元/m2） | 品种、规格、产地
1 | 型材 | [5 empty] | 287.0444
1.1 | 粉末喷涂铝型材断桥铝型材-门窗 |  | kg/m2 | 0 | 10% | 23.3765 | 0 | 兴发、伟业
1.2 | 粉末喷涂铝型材普通铝型材-门窗 |  | kg/m2 | 9.6026 | 10% | 22.4894 | 237.551 | 兴发、伟业
1.3 | 素铝型材-门窗幕墙 |  | kg/m2 | 2.0659 | 10% | 21.7796 | 49.4934 | 兴发、伟业
2 | 五金 | [5 empty] | 102.7409
2.1 | 五金-外开窗 |  | 套 | 1.6931 | 0% | 60.6813 | 102.7409
3 | 玻璃 | [5 empty] | 75.7851
3.2 | 5+12A+5中空钢化玻璃 |  | m2 | 0.85 | 0.5% | 88.7154 | 75.7851 | 信义
4 | 密封材料 | [5 empty] | 26.9209 | 按外框面积
4.1 | 中性硅酮耐候胶 |  | 支 | 0 | 5% | 13.3073 | 0 | 杭州之江
4.2 | 密封胶-硅酮门窗 |  | 支 | 2.5 | 5% | 7.5408 | 19.7946 | 杭州之江
4.3 | 聚氨酯发泡剂 |  | 支 | 0.1 | 5% | 19.5174 | 2.0493 | 桑莱斯（F649）
4.4 | 组角胶结构胶 |  | 支 | 0.22011 | 0% | 23.066 | 5.077
4.5 | 防水砂浆塞缝 |  | m3 | 0 | 0% | 6 | 0
5 | 辅材及其他 | [5 empty] | 16.8014 | 按外框面积
5.1 | 三元乙丙胶条-门窗 |  | m | 0.40527 | 2% | 21.2917 | 8.8014 | 开封龙亭
5.2 | 毛条 |  | m | 0 | 2% | 0.18 | 0
5.5 | 门窗其他辅材 |  | m2 | 1 | 0% | 8 | 8
6 | 门窗加工制作费 |  | m2 | 1 | 0% | 30 | 30 | 按外框面积
7 | 门窗现场安装费 |  | m2 | 1 | 0% | 42 | 42 | 按外框面积
8 | 包装、运输费 |  | m2 | 1 | 0% | 3 | 3 | 按外框面积
9 | 水电费 |  | m2 | 1 | 0% | 1.5 | 1.5 | 按外框面积
10 | 现场淋水试验 |  | m2 | 1 | 0% | 4 | 4 | 按外框面积
11 | 门窗检测 |  | m2 | 1 | 0% | 1.5 | 1.5 | 按外框面积
12 | 成品保护费 |  | m2 | 1 | 0% | 5 | 5 | 按外框面积
13 | 直接费小计 |  | 元 | （1+2+…+12) |  |  | 596.2927 | 按外框面积综合单价（元/㎡）
14 | 管理费、利润 |  | 元 | (13)× | 10% | 10% | 59.6293
15 | 不含税综合单价 |  | 元 | (12+13) |  |  | 655.9219

## 3.1C1320a
门窗单价分析表-60系列普铝平开窗
名称 | 平开窗 |  |  | 系列分类 | 60系列普铝
门窗编号 | c1320a |  |  | 开启方式 | 普铝平开窗
洞口宽 （mm) | 1300 | 洞口高度 （mm) | 2000 | 单樘面积 | 2.6 | 洞口面积 （㎡）
[5 empty] | 2.5019 | 外框面积（㎡）
序号 | 构件名称 | 铝合金门窗 | 单位 | 每平米消耗量 | 损耗 | 单价（元/单位） | 合价（元/m2） | 品种、规格、产地
1 | 型材 | [5 empty] | 215.6236
1.1 | 粉末喷涂铝型材断桥铝型材-门窗 |  | kg/m2 | 0 | 10% | 23.3765 | 0 | 兴发、伟业
1.2 | 粉末喷涂铝型材普通铝型材-门窗 |  | kg/m2 | 7.6502 | 10% | 22.4894 | 189.2522 | 兴发、伟业
1.3 | 素铝型材-门窗幕墙 |  | kg/m2 | 1.1008 | 10% | 21.7796 | 26.3714 | 兴发、伟业
2 | 五金 | [5 empty] | 49.7898
2.1 | 五金-外开窗 |  | 套 | 0.82051 | 0% | 60.6813 | 49.7898
3 | 玻璃 | [5 empty] | 75.7851
3.2 | 5+12A+5中空钢化玻璃 |  | m2 | 0.85 | 0.5% | 88.7154 | 75.7851 | 信义
4 | 密封材料 | [5 empty] | 24.4936 | 按外框面积
4.1 | 中性硅酮耐候胶 |  | 支 | 0 | 5% | 13.3073 | 0 | 杭州之江
4.2 | 密封胶-硅酮门窗 |  | 支 | 2.5 | 5% | 7.5408 | 19.7946 | 杭州之江
4.3 | 聚氨酯发泡剂 |  | 支 | 0.1 | 5% | 19.5174 | 2.0493 | 桑莱斯（F649）
4.4 | 组角胶结构胶 |  | 支 | 0.11487 | 0% | 23.066 | 2.6496
4.5 | 防水砂浆塞缝 |  | m3 | 0 | 0% | 6 | 0
5 | 辅材及其他 | [5 empty] | 11.8245 | 按外框面积
5.1 | 三元乙丙胶条-门窗 |  | m | 0.1761 | 2% | 21.2917 | 3.8245 | 开封龙亭
5.2 | 毛条 |  | m | 0 | 2% | 0.18 | 0
5.5 | 门窗其他辅材 |  | m2 | 1 | 0% | 8 | 8
6 | 门窗加工制作费 |  | m2 | 1 | 0% | 30 | 30 | 按外框面积
7 | 门窗现场安装费 |  | m2 | 1 | 0% | 42 | 42 | 按外框面积
8 | 包装、运输费 |  | m2 | 1 | 0% | 3 | 3 | 按外框面积
9 | 水电费 |  | m2 | 1 | 0% | 1.5 | 1.5 | 按外框面积
10 | 现场淋水试验 |  | m2 | 1 | 0% | 4 | 4 | 按外框面积
11 | 门窗检测 |  | m2 | 1 | 0% | 1.5 | 1.5 | 按外框面积
12 | 成品保护费 |  | m2 | 1 | 0% | 5 | 5 | 按外框面积
13 | 直接费小计 |  | 元 | （1+2+…+12) |  |  | 464.5166 | 按外框面积综合单价（元/㎡）
14 | 管理费、利润 |  | 元 | (13)× | 10% | 10% | 46.4517
15 | 不含税综合单价 |  | 元 | (12+13) |  |  | 510.9682

## 3.1C1216
门窗单价分析表-60系列普铝平开窗
名称 | 平开窗 |  |  | 系列分类 | 60系列普铝
门窗编号 | C1216 |  |  | 开启方式 | 普铝平开窗
洞口宽 （mm) | 1200 | 洞口高度 （mm) | 1550 | 单樘面积 | 1.86 | 洞口面积 （㎡）
[5 empty] | 1.7784 | 外框面积（㎡）
序号 | 构件名称 | 铝合金门窗 | 单位 | 每平米消耗量 | 损耗 | 单价（元/单位） | 合价（元/m2） | 品种、规格、产地
1 | 型材 | [5 empty] | 255.2559
1.1 | 粉末喷涂铝型材断桥铝型材-门窗 |  | kg/m2 | 0 | 10% | 23.3765 | 0 | 兴发、伟业
1.2 | 粉末喷涂铝型材普通铝型材-门窗 |  | kg/m2 | 8.8119 | 10% | 22.4894 | 217.992 | 兴发、伟业
1.3 | 素铝型材-门窗幕墙 |  | kg/m2 | 1.5554 | 10% | 21.7796 | 37.264 | 兴发、伟业
2 | 五金 | [5 empty] | 70.3552
2.1 | 五金-外开窗 |  | 套 | 1.1594 | 0% | 60.6813 | 70.3552
3 | 玻璃 | [5 empty] | 75.7851
3.2 | 5+12A+5中空钢化玻璃 |  | m2 | 0.85 | 0.5% | 88.7154 | 75.7851 | 信义
4 | 密封材料 | [5 empty] | 25.588 | 按外框面积
4.1 | 中性硅酮耐候胶 |  | 支 | 0 | 5% | 13.3073 | 0 | 杭州之江
4.2 | 密封胶-硅酮门窗 |  | 支 | 2.5 | 5% | 7.5408 | 19.7946 | 杭州之江
4.3 | 聚氨酯发泡剂 |  | 支 | 0.1 | 5% | 19.5174 | 2.0493 | 桑莱斯（F649）
4.4 | 组角胶结构胶 |  | 支 | 0.16232 | 0% | 23.066 | 3.744
4.5 | 防水砂浆塞缝 |  | m3 | 0 | 0% | 6 | 0
5 | 辅材及其他 | [5 empty] | 16.0897 | 按外框面积
5.1 | 三元乙丙胶条-门窗 |  | m | 0.3725 | 2% | 21.2917 | 8.0897 | 开封龙亭
5.2 | 毛条 |  | m | 0 | 2% | 0.18 | 0
5.5 | 门窗其他辅材 |  | m2 | 1 | 0% | 8 | 8
6 | 门窗加工制作费 |  | m2 | 1 | 0% | 30 | 30 | 按外框面积
7 | 门窗现场安装费 |  | m2 | 1 | 0% | 42 | 42 | 按外框面积
8 | 包装、运输费 |  | m2 | 1 | 0% | 3 | 3 | 按外框面积
9 | 水电费 |  | m2 | 1 | 0% | 1.5 | 1.5 | 按外框面积
10 | 现场淋水试验 |  | m2 | 1 | 0% | 4 | 4 | 按外框面积
11 | 门窗检测 |  | m2 | 1 | 0% | 1.5 | 1.5 | 按外框面积
12 | 成品保护费 |  | m2 | 1 | 0% | 5 | 5 | 按外框面积
13 | 直接费小计 |  | 元 | （1+2+…+12) |  |  | 530.074 | 按外框面积综合单价（元/㎡）
14 | 管理费、利润 |  | 元 | (13)× | 10% | 10% | 53.0074
15 | 不含税综合单价 |  | 元 | (12+13) |  |  | 583.0814

## 3.1C1415
门窗单价分析表-60系列普铝平开窗
名称 | 平开窗 |  |  | 系列分类 | 60系列普铝
门窗编号 | C1415 |  |  | 开启方式 | 普铝平开窗
洞口宽 （mm) | 1400 | 洞口高度 （mm) | 1450 | 单樘面积 | 2.03 | 洞口面积 （㎡）
[5 empty] | 1.9454 | 外框面积（㎡）
序号 | 构件名称 | 铝合金门窗 | 单位 | 每平米消耗量 | 损耗 | 单价（元/单位） | 合价（元/m2） | 品种、规格、产地
1 | 型材 | [5 empty] | 233.8402
1.1 | 粉末喷涂铝型材断桥铝型材-门窗 |  | kg/m2 | 0 | 10% | 23.3765 | 0 | 兴发、伟业
1.2 | 粉末喷涂铝型材普通铝型材-门窗 |  | kg/m2 | 8.0777 | 10% | 22.4894 | 199.8295 | 兴发、伟业
1.3 | 素铝型材-门窗幕墙 |  | kg/m2 | 1.4196 | 10% | 21.7796 | 34.0107 | 兴发、伟业
2 | 五金 | [5 empty] | 64.2131
2.1 | 五金-外开窗 |  | 套 | 1.0582 | 0% | 60.6813 | 64.2131
3 | 玻璃 | [5 empty] | 75.7851
3.2 | 5+12A+5中空钢化玻璃 |  | m2 | 0.85 | 0.5% | 88.7154 | 75.7851 | 信义
4 | 密封材料 | [5 empty] | 25.2611 | 按外框面积
4.1 | 中性硅酮耐候胶 |  | 支 | 0 | 5% | 13.3073 | 0 | 杭州之江
4.2 | 密封胶-硅酮门窗 |  | 支 | 2.5 | 5% | 7.5408 | 19.7946 | 杭州之江
4.3 | 聚氨酯发泡剂 |  | 支 | 0.1 | 5% | 19.5174 | 2.0493 | 桑莱斯（F649）
4.4 | 组角胶结构胶 |  | 支 | 0.14815 | 0% | 23.066 | 3.4172
4.5 | 防水砂浆塞缝 |  | m3 | 0 | 0% | 6 | 0
5 | 辅材及其他 | [5 empty] | 15.3835 | 按外框面积
5.1 | 三元乙丙胶条-门窗 |  | m | 0.33998 | 2% | 21.2917 | 7.3835 | 开封龙亭
5.2 | 毛条 |  | m | 0 | 2% | 0.18 | 0
5.5 | 门窗其他辅材 |  | m2 | 1 | 0% | 8 | 8
6 | 门窗加工制作费 |  | m2 | 1 | 0% | 30 | 30 | 按外框面积
7 | 门窗现场安装费 |  | m2 | 1 | 0% | 42 | 42 | 按外框面积
8 | 包装、运输费 |  | m2 | 1 | 0% | 3 | 3 | 按外框面积
9 | 水电费 |  | m2 | 1 | 0% | 1.5 | 1.5 | 按外框面积
10 | 现场淋水试验 |  | m2 | 1 | 0% | 4 | 4 | 按外框面积
11 | 门窗检测 |  | m2 | 1 | 0% | 1.5 | 1.5 | 按外框面积
12 | 成品保护费 |  | m2 | 1 | 0% | 5 | 5 | 按外框面积
13 | 直接费小计 |  | 元 | （1+2+…+12) |  |  | 501.4831 | 按外框面积综合单价（元/㎡）
14 | 管理费、利润 |  | 元 | (13)× | 10% | 10% | 50.1483
15 | 不含税综合单价 |  | 元 | (12+13) |  |  | 551.6314

## 3.1C1420
门窗单价分析表-60系列普铝平开窗
名称 | 平开窗 |  |  | 系列分类 | 60系列普铝
门窗编号 | C1420 |  |  | 开启方式 | 普铝平开窗
洞口宽 （mm) | 1400 | 洞口高度 （mm) | 2000 | 单樘面积 | 2.8 | 洞口面积 （㎡）
[5 empty] | 2.6989 | 外框面积（㎡）
序号 | 构件名称 | 铝合金门窗 | 单位 | 每平米消耗量 | 损耗 | 单价（元/单位） | 合价（元/m2） | 品种、规格、产地
1 | 型材 | [5 empty] | 221.8332
1.1 | 粉末喷涂铝型材断桥铝型材-门窗 |  | kg/m2 | 0 | 10% | 23.3765 | 0 | 兴发、伟业
1.2 | 粉末喷涂铝型材普通铝型材-门窗 |  | kg/m2 | 7.9802 | 10% | 22.4894 | 197.4153 | 兴发、伟业
1.3 | 素铝型材-门窗幕墙 |  | kg/m2 | 1.0192 | 10% | 21.7796 | 24.418 | 兴发、伟业
2 | 五金 | [5 empty] | 46.1017
2.1 | 五金-外开窗 |  | 套 | 0.75973 | 0% | 60.6813 | 46.1017
3 | 玻璃 | [5 empty] | 75.7851
3.2 | 5+12A+5中空钢化玻璃 |  | m2 | 0.85 | 0.5% | 88.7154 | 75.7851 | 信义
4 | 密封材料 | [5 empty] | 24.2973 | 按外框面积
4.1 | 中性硅酮耐候胶 |  | 支 | 0 | 5% | 13.3073 | 0 | 杭州之江
4.2 | 密封胶-硅酮门窗 |  | 支 | 2.5 | 5% | 7.5408 | 19.7946 | 杭州之江
4.3 | 聚氨酯发泡剂 |  | 支 | 0.1 | 5% | 19.5174 | 2.0493 | 桑莱斯（F649）
4.4 | 组角胶结构胶 |  | 支 | 0.10636 | 0% | 23.066 | 2.4534
4.5 | 防水砂浆塞缝 |  | m3 | 0 | 0% | 6 | 0
5 | 辅材及其他 | [5 empty] | 13.3353 | 按外框面积
5.1 | 三元乙丙胶条-门窗 |  | m | 0.24567 | 2% | 21.2917 | 5.3353 | 开封龙亭
5.2 | 毛条 |  | m | 0 | 2% | 0.18 | 0
5.5 | 门窗其他辅材 |  | m2 | 1 | 0% | 8 | 8
6 | 门窗加工制作费 |  | m2 | 1 | 0% | 30 | 30 | 按外框面积
7 | 门窗现场安装费 |  | m2 | 1 | 0% | 42 | 42 | 按外框面积
8 | 包装、运输费 |  | m2 | 1 | 0% | 3 | 3 | 按外框面积
9 | 水电费 |  | m2 | 1 | 0% | 1.5 | 1.5 | 按外框面积
10 | 现场淋水试验 |  | m2 | 1 | 0% | 4 | 4 | 按外框面积
11 | 门窗检测 |  | m2 | 1 | 0% | 1.5 | 1.5 | 按外框面积
12 | 成品保护费 |  | m2 | 1 | 0% | 5 | 5 | 按外框面积
13 | 直接费小计 |  | 元 | （1+2+…+12) |  |  | 468.3527 | 按外框面积综合单价（元/㎡）
14 | 管理费、利润 |  | 元 | (13)× | 10% | 10% | 46.8353
15 | 不含税综合单价 |  | 元 | (12+13) |  |  | 515.1879

## 3.1C1515
门窗单价分析表-60系列普铝平开窗
名称 | 平开窗 |  |  | 系列分类 | 60系列普铝
门窗编号 | C1515 |  |  | 开启方式 | 普铝平开窗
洞口宽 （mm) | 1500 | 洞口高度 （mm) | 1450 | 单樘面积 | 2.175 | 洞口面积 （㎡）
[5 empty] | 2.0874 | 外框面积（㎡）
序号 | 构件名称 | 铝合金门窗 | 单位 | 每平米消耗量 | 损耗 | 单价（元/单位） | 合价（元/m2） | 品种、规格、产地
1 | 型材 | [5 empty] | 192.7629
1.1 | 粉末喷涂铝型材断桥铝型材-门窗 |  | kg/m2 | 0 | 10% | 23.3765 | 0 | 兴发、伟业
1.2 | 粉末喷涂铝型材普通铝型材-门窗 |  | kg/m2 | 7.0363 | 10% | 22.4894 | 174.0652 | 兴发、伟业
1.3 | 素铝型材-门窗幕墙 |  | kg/m2 | 0.78045 | 10% | 21.7796 | 18.6977 | 兴发、伟业
2 | 五金 | [5 empty] | 29.8923
2.1 | 五金-外开窗 |  | 套 | 0.49261 | 0% | 60.6813 | 29.8923
3 | 玻璃 | [5 empty] | 75.7851
3.2 | 5+12A+5中空钢化玻璃 |  | m2 | 0.85 | 0.5% | 88.7154 | 75.7851 | 信义
4 | 密封材料 | [5 empty] | 23.662 | 按外框面积
4.1 | 中性硅酮耐候胶 |  | 支 | 0 | 5% | 13.3073 | 0 | 杭州之江
4.2 | 密封胶-硅酮门窗 |  | 支 | 2.5 | 5% | 7.5408 | 19.7946 | 杭州之江
4.3 | 聚氨酯发泡剂 |  | 支 | 0.1 | 5% | 19.5174 | 2.0493 | 桑莱斯（F649）
4.4 | 组角胶结构胶 |  | 支 | 0.078818 | 0% | 23.066 | 1.818
4.5 | 防水砂浆塞缝 |  | m3 | 0 | 0% | 6 | 0
5 | 辅材及其他 | [5 empty] | 11.241 | 按外框面积
5.1 | 三元乙丙胶条-门窗 |  | m | 0.14923 | 2% | 21.2917 | 3.241 | 开封龙亭
5.2 | 毛条 |  | m | 0 | 2% | 0.18 | 0
5.5 | 门窗其他辅材 |  | m2 | 1 | 0% | 8 | 8
6 | 门窗加工制作费 |  | m2 | 1 | 0% | 30 | 30 | 按外框面积
7 | 门窗现场安装费 |  | m2 | 1 | 0% | 42 | 42 | 按外框面积
8 | 包装、运输费 |  | m2 | 1 | 0% | 3 | 3 | 按外框面积
9 | 水电费 |  | m2 | 1 | 0% | 1.5 | 1.5 | 按外框面积
10 | 现场淋水试验 |  | m2 | 1 | 0% | 4 | 4 | 按外框面积
11 | 门窗检测 |  | m2 | 1 | 0% | 1.5 | 1.5 | 按外框面积
12 | 成品保护费 |  | m2 | 1 | 0% | 5 | 5 | 按外框面积
13 | 直接费小计 |  | 元 | （1+2+…+12) |  |  | 420.3433 | 按外框面积综合单价（元/㎡）
14 | 管理费、利润 |  | 元 | (13)× | 10% | 10% | 42.0343
15 | 不含税综合单价 |  | 元 | (12+13) |  |  | 462.3776

## 3.1C1515d
门窗单价分析表-60系列普铝平开窗
名称 | 平开窗 |  |  | 系列分类 | 60系列普铝
门窗编号 | C1515d |  |  | 开启方式 | 普铝平开窗
洞口宽 （mm) | 1500 | 洞口高度 （mm) | 1450 | 单樘面积 | 2.175 | 洞口面积 （㎡）
[5 empty] | 2.0874 | 外框面积（㎡）
序号 | 构件名称 | 铝合金门窗 | 单位 | 每平米消耗量 | 损耗 | 单价（元/单位） | 合价（元/m2） | 品种、规格、产地
1 | 型材 | [5 empty] | 222.6375
1.1 | 粉末喷涂铝型材断桥铝型材-门窗 |  | kg/m2 | 0 | 10% | 23.3765 | 0 | 兴发、伟业
1.2 | 粉末喷涂铝型材普通铝型材-门窗 |  | kg/m2 | 7.7197 | 10% | 22.4894 | 190.9723 | 兴发、伟业
1.3 | 素铝型材-门窗幕墙 |  | kg/m2 | 1.3217 | 10% | 21.7796 | 31.6652 | 兴发、伟业
2 | 五金 | [5 empty] | 59.7846
2.1 | 五金-外开窗 |  | 套 | 0.98522 | 0% | 60.6813 | 59.7846
3 | 玻璃 | [5 empty] | 75.7851
3.2 | 5+12A+5中空钢化玻璃 |  | m2 | 0.85 | 0.5% | 88.7154 | 75.7851 | 信义
4 | 密封材料 | [5 empty] | 25.0255 | 按外框面积
4.1 | 中性硅酮耐候胶 |  | 支 | 0 | 5% | 13.3073 | 0 | 杭州之江
4.2 | 密封胶-硅酮门窗 |  | 支 | 2.5 | 5% | 7.5408 | 19.7946 | 杭州之江
4.3 | 聚氨酯发泡剂 |  | 支 | 0.1 | 5% | 19.5174 | 2.0493 | 桑莱斯（F649）
4.4 | 组角胶结构胶 |  | 支 | 0.13793 | 0% | 23.066 | 3.1815
4.5 | 防水砂浆塞缝 |  | m3 | 0 | 0% | 6 | 0
5 | 辅材及其他 | [5 empty] | 15.0455 | 按外框面积
5.1 | 三元乙丙胶条-门窗 |  | m | 0.32441 | 2% | 21.2917 | 7.0455 | 开封龙亭
5.2 | 毛条 |  | m | 0 | 2% | 0.18 | 0
5.5 | 门窗其他辅材 |  | m2 | 1 | 0% | 8 | 8
6 | 门窗加工制作费 |  | m2 | 1 | 0% | 30 | 30 | 按外框面积
7 | 门窗现场安装费 |  | m2 | 1 | 0% | 42 | 42 | 按外框面积
8 | 包装、运输费 |  | m2 | 1 | 0% | 3 | 3 | 按外框面积
9 | 水电费 |  | m2 | 1 | 0% | 1.5 | 1.5 | 按外框面积
10 | 现场淋水试验 |  | m2 | 1 | 0% | 4 | 4 | 按外框面积
11 | 门窗检测 |  | m2 | 1 | 0% | 1.5 | 1.5 | 按外框面积
12 | 成品保护费 |  | m2 | 1 | 0% | 5 | 5 | 按外框面积
13 | 直接费小计 |  | 元 | （1+2+…+12) |  |  | 485.2781 | 按外框面积综合单价（元/㎡）
14 | 管理费、利润 |  | 元 | (13)× | 10% | 10% | 48.5278
15 | 不含税综合单价 |  | 元 | (12+13) |  |  | 533.8059

## 3.1C1517
门窗单价分析表-60系列普铝平开窗
名称 | 平开窗 |  |  | 系列分类 | 60系列普铝
门窗编号 | C1517 |  |  | 开启方式 | 普铝平开窗
洞口宽 （mm) | 1500 | 洞口高度 （mm) | 1740 | 单樘面积 | 2.61 | 洞口面积 （㎡）
[5 empty] | 2.5137 | 外框面积（㎡）
序号 | 构件名称 | 铝合金门窗 | 单位 | 每平米消耗量 | 损耗 | 单价（元/单位） | 合价（元/m2） | 品种、规格、产地
1 | 型材 | [5 empty] | 175.5493
1.1 | 粉末喷涂铝型材断桥铝型材-门窗 |  | kg/m2 | 0 | 10% | 23.3765 | 0 | 兴发、伟业
1.2 | 粉末喷涂铝型材普通铝型材-门窗 |  | kg/m2 | 6.4701 | 10% | 22.4894 | 160.0601 | 兴发、伟业
1.3 | 素铝型材-门窗幕墙 |  | kg/m2 | 0.64653 | 10% | 21.7796 | 15.4892 | 兴发、伟业
2 | 五金 | [5 empty] | 24.7628
2.1 | 五金-外开窗 |  | 套 | 0.40808 | 0% | 60.6813 | 24.7628
3 | 玻璃 | [5 empty] | 75.7851
3.2 | 5+12A+5中空钢化玻璃 |  | m2 | 0.85 | 0.5% | 88.7154 | 75.7851 | 信义
4 | 密封材料 | [5 empty] | 23.35 | 按外框面积
4.1 | 中性硅酮耐候胶 |  | 支 | 0 | 5% | 13.3073 | 0 | 杭州之江
4.2 | 密封胶-硅酮门窗 |  | 支 | 2.5 | 5% | 7.5408 | 19.7946 | 杭州之江
4.3 | 聚氨酯发泡剂 |  | 支 | 0.1 | 5% | 19.5174 | 2.0493 | 桑莱斯（F649）
4.4 | 组角胶结构胶 |  | 支 | 0.065293 | 0% | 23.066 | 1.506
4.5 | 防水砂浆塞缝 |  | m3 | 0 | 0% | 6 | 0
5 | 辅材及其他 | [5 empty] | 10.5615 | 按外框面积
5.1 | 三元乙丙胶条-门窗 |  | m | 0.11794 | 2% | 21.2917 | 2.5615 | 开封龙亭
5.2 | 毛条 |  | m | 0 | 2% | 0.18 | 0
5.5 | 门窗其他辅材 |  | m2 | 1 | 0% | 8 | 8
6 | 门窗加工制作费 |  | m2 | 1 | 0% | 30 | 30 | 按外框面积
7 | 门窗现场安装费 |  | m2 | 1 | 0% | 42 | 42 | 按外框面积
8 | 包装、运输费 |  | m2 | 1 | 0% | 3 | 3 | 按外框面积
9 | 水电费 |  | m2 | 1 | 0% | 1.5 | 1.5 | 按外框面积
10 | 现场淋水试验 |  | m2 | 1 | 0% | 4 | 4 | 按外框面积
11 | 门窗检测 |  | m2 | 1 | 0% | 1.5 | 1.5 | 按外框面积
12 | 成品保护费 |  | m2 | 1 | 0% | 5 | 5 | 按外框面积
13 | 直接费小计 |  | 元 | （1+2+…+12) |  |  | 397.0087 | 按外框面积综合单价（元/㎡）
14 | 管理费、利润 |  | 元 | (13)× | 10% | 10% | 39.7009
15 | 不含税综合单价 |  | 元 | (12+13) |  |  | 436.7096

## 3.1C1520b
门窗单价分析表-60系列普铝平开窗
名称 | 平开窗 |  |  | 系列分类 | 60系列普铝
门窗编号 | C1520b |  |  | 开启方式 | 普铝平开窗
洞口宽 （mm) | 1500 | 洞口高度 （mm) | 2000 | 单樘面积 | 3 | 洞口面积 （㎡）
[5 empty] | 2.8959 | 外框面积（㎡）
序号 | 构件名称 | 铝合金门窗 | 单位 | 每平米消耗量 | 损耗 | 单价（元/单位） | 合价（元/m2） | 品种、规格、产地
1 | 型材 | [5 empty] | 208.2241
1.1 | 粉末喷涂铝型材断桥铝型材-门窗 |  | kg/m2 | 0 | 10% | 23.3765 | 0 | 兴发、伟业
1.2 | 粉末喷涂铝型材普通铝型材-门窗 |  | kg/m2 | 7.4981 | 10% | 22.4894 | 185.4901 | 兴发、伟业
1.3 | 素铝型材-门窗幕墙 |  | kg/m2 | 0.94893 | 10% | 21.7796 | 22.734 | 兴发、伟业
2 | 五金 | [5 empty] | 42.9223
2.1 | 五金-外开窗 |  | 套 | 0.70734 | 0% | 60.6813 | 42.9223
3 | 玻璃 | [5 empty] | 75.7851
3.2 | 5+12A+5中空钢化玻璃 |  | m2 | 0.85 | 0.5% | 88.7154 | 75.7851 | 信义
4 | 密封材料 | [5 empty] | 24.1281 | 按外框面积
4.1 | 中性硅酮耐候胶 |  | 支 | 0 | 5% | 13.3073 | 0 | 杭州之江
4.2 | 密封胶-硅酮门窗 |  | 支 | 2.5 | 5% | 7.5408 | 19.7946 | 杭州之江
4.3 | 聚氨酯发泡剂 |  | 支 | 0.1 | 5% | 19.5174 | 2.0493 | 桑莱斯（F649）
4.4 | 组角胶结构胶 |  | 支 | 0.099027 | 0% | 23.066 | 2.2842
4.5 | 防水砂浆塞缝 |  | m3 | 0 | 0% | 6 | 0
5 | 辅材及其他 | [5 empty] | 11.8869 | 按外框面积
5.1 | 三元乙丙胶条-门窗 |  | m | 0.17897 | 2% | 21.2917 | 3.8869 | 开封龙亭
5.2 | 毛条 |  | m | 0 | 2% | 0.18 | 0
5.5 | 门窗其他辅材 |  | m2 | 1 | 0% | 8 | 8
6 | 门窗加工制作费 |  | m2 | 1 | 0% | 30 | 30 | 按外框面积
7 | 门窗现场安装费 |  | m2 | 1 | 0% | 42 | 42 | 按外框面积
8 | 包装、运输费 |  | m2 | 1 | 0% | 3 | 3 | 按外框面积
9 | 水电费 |  | m2 | 1 | 0% | 1.5 | 1.5 | 按外框面积
10 | 现场淋水试验 |  | m2 | 1 | 0% | 4 | 4 | 按外框面积
11 | 门窗检测 |  | m2 | 1 | 0% | 1.5 | 1.5 | 按外框面积
12 | 成品保护费 |  | m2 | 1 | 0% | 5 | 5 | 按外框面积
13 | 直接费小计 |  | 元 | （1+2+…+12) |  |  | 449.9465 | 按外框面积综合单价（元/㎡）
14 | 管理费、利润 |  | 元 | (13)× | 10% | 10% | 44.9946
15 | 不含税综合单价 |  | 元 | (12+13) |  |  | 494.9411

## 3.1C1512
门窗单价分析表-60系列普铝平开窗
名称 | 平开窗 |  |  | 系列分类 | 60系列普铝
门窗编号 | C1512 |  |  | 开启方式 | 普铝平开窗
洞口宽 （mm) | 1500 | 洞口高度 （mm) | 1150 | 单樘面积 | 1.725 | 洞口面积 （㎡）
[5 empty] | 1.6464 | 外框面积（㎡）
序号 | 构件名称 | 铝合金门窗 | 单位 | 每平米消耗量 | 损耗 | 单价（元/单位） | 合价（元/m2） | 品种、规格、产地
1 | 型材 | [5 empty] | 248.8416
1.1 | 粉末喷涂铝型材断桥铝型材-门窗 |  | kg/m2 | 0 | 10% | 23.3765 | 0 | 兴发、伟业
1.2 | 粉末喷涂铝型材普通铝型材-门窗 |  | kg/m2 | 8.4299 | 10% | 22.4894 | 208.5405 | 兴发、伟业
1.3 | 素铝型材-门窗幕墙 |  | kg/m2 | 1.6822 | 10% | 21.7796 | 40.3011 | 兴发、伟业
2 | 五金 | [5 empty] | 76.0894
2.1 | 五金-外开窗 |  | 套 | 1.2539 | 0% | 60.6813 | 76.0894
3 | 玻璃 | [5 empty] | 75.7851
3.2 | 5+12A+5中空钢化玻璃 |  | m2 | 0.85 | 0.5% | 88.7154 | 75.7851 | 信义
4 | 密封材料 | [5 empty] | 25.8932 | 按外框面积
4.1 | 中性硅酮耐候胶 |  | 支 | 0 | 5% | 13.3073 | 0 | 杭州之江
4.2 | 密封胶-硅酮门窗 |  | 支 | 2.5 | 5% | 7.5408 | 19.7946 | 杭州之江
4.3 | 聚氨酯发泡剂 |  | 支 | 0.1 | 5% | 19.5174 | 2.0493 | 桑莱斯（F649）
4.4 | 组角胶结构胶 |  | 支 | 0.17555 | 0% | 23.066 | 4.0492
4.5 | 防水砂浆塞缝 |  | m3 | 0 | 0% | 6 | 0
5 | 辅材及其他 | [5 empty] | 15.6598 | 按外框面积
5.1 | 三元乙丙胶条-门窗 |  | m | 0.3527 | 2% | 21.2917 | 7.6598 | 开封龙亭
5.2 | 毛条 |  | m | 0 | 2% | 0.18 | 0
5.5 | 门窗其他辅材 |  | m2 | 1 | 0% | 8 | 8
6 | 门窗加工制作费 |  | m2 | 1 | 0% | 30 | 30 | 按外框面积
7 | 门窗现场安装费 |  | m2 | 1 | 0% | 42 | 42 | 按外框面积
8 | 包装、运输费 |  | m2 | 1 | 0% | 3 | 3 | 按外框面积
9 | 水电费 |  | m2 | 1 | 0% | 1.5 | 1.5 | 按外框面积
10 | 现场淋水试验 |  | m2 | 1 | 0% | 4 | 4 | 按外框面积
11 | 门窗检测 |  | m2 | 1 | 0% | 1.5 | 1.5 | 按外框面积
12 | 成品保护费 |  | m2 | 1 | 0% | 5 | 5 | 按外框面积
13 | 直接费小计 |  | 元 | （1+2+…+12) |  |  | 529.2692 | 按外框面积综合单价（元/㎡）
14 | 管理费、利润 |  | 元 | (13)× | 10% | 10% | 52.9269
15 | 不含税综合单价 |  | 元 | (12+13) |  |  | 582.1961

## 3.1C1511
门窗单价分析表-60系列普铝平开窗
名称 | 平开窗 |  |  | 系列分类 | 60系列普铝
门窗编号 | C1511 |  |  | 开启方式 | 普铝平开窗
洞口宽 （mm) | 1500 | 洞口高度 （mm) | 1070 | 单樘面积 | 1.605 | 洞口面积 （㎡）
[5 empty] | 1.5288 | 外框面积（㎡）
序号 | 构件名称 | 铝合金门窗 | 单位 | 每平米消耗量 | 损耗 | 单价（元/单位） | 合价（元/m2） | 品种、规格、产地
1 | 型材 | [5 empty] | 258.4327
1.1 | 粉末喷涂铝型材断桥铝型材-门窗 |  | kg/m2 | 0 | 10% | 23.3765 | 0 | 兴发、伟业
1.2 | 粉末喷涂铝型材普通铝型材-门窗 |  | kg/m2 | 8.6898 | 10% | 22.4894 | 214.9707 | 兴发、伟业
1.3 | 素铝型材-门窗幕墙 |  | kg/m2 | 1.8141 | 10% | 21.7796 | 43.462 | 兴发、伟业
2 | 五金 | [5 empty] | 82.0572
2.1 | 五金-外开窗 |  | 套 | 1.3523 | 0% | 60.6813 | 82.0572
3 | 玻璃 | [5 empty] | 75.7851
3.2 | 5+12A+5中空钢化玻璃 |  | m2 | 0.85 | 0.5% | 88.7154 | 75.7851 | 信义
4 | 密封材料 | [5 empty] | 26.2107 | 按外框面积
4.1 | 中性硅酮耐候胶 |  | 支 | 0 | 5% | 13.3073 | 0 | 杭州之江
4.2 | 密封胶-硅酮门窗 |  | 支 | 2.5 | 5% | 7.5408 | 19.7946 | 杭州之江
4.3 | 聚氨酯发泡剂 |  | 支 | 0.1 | 5% | 19.5174 | 2.0493 | 桑莱斯（F649）
4.4 | 组角胶结构胶 |  | 支 | 0.18932 | 0% | 23.066 | 4.3668
4.5 | 防水砂浆塞缝 |  | m3 | 0 | 0% | 6 | 0
5 | 辅材及其他 | [5 empty] | 15.8847 | 按外框面积
5.1 | 三元乙丙胶条-门窗 |  | m | 0.36306 | 2% | 21.2917 | 7.8847 | 开封龙亭
5.2 | 毛条 |  | m | 0 | 2% | 0.18 | 0
5.5 | 门窗其他辅材 |  | m2 | 1 | 0% | 8 | 8
6 | 门窗加工制作费 |  | m2 | 1 | 0% | 30 | 30 | 按外框面积
7 | 门窗现场安装费 |  | m2 | 1 | 0% | 42 | 42 | 按外框面积
8 | 包装、运输费 |  | m2 | 1 | 0% | 3 | 3 | 按外框面积
9 | 水电费 |  | m2 | 1 | 0% | 1.5 | 1.5 | 按外框面积
10 | 现场淋水试验 |  | m2 | 1 | 0% | 4 | 4 | 按外框面积
11 | 门窗检测 |  | m2 | 1 | 0% | 1.5 | 1.5 | 按外框面积
12 | 成品保护费 |  | m2 | 1 | 0% | 5 | 5 | 按外框面积
13 | 直接费小计 |  | 元 | （1+2+…+12) |  |  | 545.3705 | 按外框面积综合单价（元/㎡）
14 | 管理费、利润 |  | 元 | (13)× | 10% | 10% | 54.537
15 | 不含税综合单价 |  | 元 | (12+13) |  |  | 599.9075

## 3.1C0627
门窗单价分析表-60系列普铝平开窗
名称 | 平开窗 |  |  | 系列分类 | 60系列普铝
门窗编号 | C0627 |  |  | 开启方式 | 普铝平开窗
洞口宽 （mm) | 600 | 洞口高度 （mm) | 2700 | 单樘面积 | 1.62 | 洞口面积 （㎡）
[5 empty] | 1.5219 | 外框面积（㎡）
序号 | 构件名称 | 铝合金门窗 | 单位 | 每平米消耗量 | 损耗 | 单价（元/单位） | 合价（元/m2） | 品种、规格、产地
1 | 型材 | [5 empty] | 285.3701
1.1 | 粉末喷涂铝型材断桥铝型材-门窗 |  | kg/m2 | 0 | 10% | 23.3765 | 0 | 兴发、伟业
1.2 | 粉末喷涂铝型材普通铝型材-门窗 |  | kg/m2 | 9.7528 | 10% | 22.4894 | 241.2669 | 兴发、伟业
1.3 | 素铝型材-门窗幕墙 |  | kg/m2 | 1.8409 | 10% | 21.7796 | 44.1031 | 兴发、伟业
2 | 五金 | [5 empty] | 83.2677
2.1 | 五金-外开窗 |  | 套 | 1.3722 | 0% | 60.6813 | 83.2677
3 | 玻璃 | [5 empty] | 75.7851
3.2 | 5+12A+5中空钢化玻璃 |  | m2 | 0.85 | 0.5% | 88.7154 | 75.7851 | 信义
4 | 密封材料 | [5 empty] | 26.2752 | 按外框面积
4.1 | 中性硅酮耐候胶 |  | 支 | 0 | 5% | 13.3073 | 0 | 杭州之江
4.2 | 密封胶-硅酮门窗 |  | 支 | 2.5 | 5% | 7.5408 | 19.7946 | 杭州之江
4.3 | 聚氨酯发泡剂 |  | 支 | 0.1 | 5% | 19.5174 | 2.0493 | 桑莱斯（F649）
4.4 | 组角胶结构胶 |  | 支 | 0.19211 | 0% | 23.066 | 4.4312
4.5 | 防水砂浆塞缝 |  | m3 | 0 | 0% | 6 | 0
5 | 辅材及其他 | [5 empty] | 16.6209 | 按外框面积
5.1 | 三元乙丙胶条-门窗 |  | m | 0.39695 | 2% | 21.2917 | 8.6209 | 开封龙亭
5.2 | 毛条 |  | m | 0 | 2% | 0.18 | 0
5.5 | 门窗其他辅材 |  | m2 | 1 | 0% | 8 | 8
6 | 门窗加工制作费 |  | m2 | 1 | 0% | 30 | 30 | 按外框面积
7 | 门窗现场安装费 |  | m2 | 1 | 0% | 42 | 42 | 按外框面积
8 | 包装、运输费 |  | m2 | 1 | 0% | 3 | 3 | 按外框面积
9 | 水电费 |  | m2 | 1 | 0% | 1.5 | 1.5 | 按外框面积
10 | 现场淋水试验 |  | m2 | 1 | 0% | 4 | 4 | 按外框面积
11 | 门窗检测 |  | m2 | 1 | 0% | 1.5 | 1.5 | 按外框面积
12 | 成品保护费 |  | m2 | 1 | 0% | 5 | 5 | 按外框面积
13 | 直接费小计 |  | 元 | （1+2+…+12) |  |  | 574.3189 | 按外框面积综合单价（元/㎡）
14 | 管理费、利润 |  | 元 | (13)× | 10% | 10% | 57.4319
15 | 不含税综合单价 |  | 元 | (12+13) |  |  | 631.7508

## 3.1C0815
门窗单价分析表-60系列断桥上悬窗
名称 | 上悬窗 |  |  | 系列分类 | 60系列断桥
门窗编号 | C0815 |  |  | 开启方式 | 断桥上悬窗
洞口宽 （mm) | 800 | 洞口高度 （mm) | 1450 | 单樘面积 | 1.16 | 洞口面积 （㎡）
[5 empty] | 1.0934 | 外框面积（㎡）
序号 | 构件名称 | 铝合金门窗 | 单位 | 每平米消耗量 | 损耗 | 单价（元/单位） | 合价（元/m2） | 品种、规格、产地
1 | 型材 | [5 empty] | 299.7061
1.1 | 粉末喷涂铝型材断桥铝型材-门窗 |  | kg/m2 | 10.3668 | 10% | 23.3765 | 266.574 | 兴发、伟业
1.2 | 粉末喷涂铝型材普通铝型材-门窗 |  | kg/m2 | 0.6955 | 10% | 22.4894 | 17.2055 | 兴发、伟业
1.3 | 素铝型材-门窗幕墙 |  | kg/m2 | 0.66478 | 10% | 21.7796 | 15.9266 | 兴发、伟业
2 | 五金 | [5 empty] | 56.1864
2.1 | 五金-上悬窗 |  | 套 | 0.95238 | 0% | 58.9957 | 56.1864
3 | 玻璃 | [5 empty] | 115.1934
3.1 | 5+12A+5+12A+5Low-E中空钢化玻璃 |  | m2 | 0.85 | 0.5% | 134.8474 | 115.1934 | 信义
4 | 密封材料 | [5 empty] | 25.3588 | 按外框面积
4.1 | 中性硅酮耐候胶 |  | 支 | 0 | 5% | 13.3073 | 0 | 杭州之江
4.2 | 密封胶-硅酮门窗 |  | 支 | 2.5 | 5% | 7.5408 | 19.7946 | 杭州之江
4.3 | 聚氨酯发泡剂 |  | 支 | 0.1 | 5% | 19.5174 | 2.0493 | 桑莱斯（F649）
4.4 | 组角胶结构胶 |  | 支 | 0.15238 | 0% | 23.066 | 3.5148
4.5 | 防水砂浆塞缝 |  | m3 | 0 | 0% | 6 | 0
5 | 辅材及其他 | [5 empty] | 14.8636 | 按外框面积
5.1 | 三元乙丙胶条-门窗 |  | m | 0.31604 | 2% | 21.2917 | 6.8636 | 开封龙亭
5.2 | 毛条 |  | m | 0 | 2% | 0.18 | 0
5.5 | 门窗其他辅材 |  | m2 | 1 | 0% | 8 | 8
6 | 门窗加工制作费 |  | m2 | 1 | 0% | 30 | 30 | 按外框面积
7 | 门窗现场安装费 |  | m2 | 1 | 0% | 42 | 42 | 按外框面积
8 | 包装、运输费 |  | m2 | 1 | 0% | 3 | 3 | 按外框面积
9 | 水电费 |  | m2 | 1 | 0% | 1.5 | 1.5 | 按外框面积
10 | 现场淋水试验 |  | m2 | 1 | 0% | 4 | 4 | 按外框面积
11 | 门窗检测 |  | m2 | 1 | 0% | 1.5 | 1.5 | 按外框面积
12 | 成品保护费 |  | m2 | 1 | 0% | 5 | 5 | 按外框面积
13 | 直接费小计 |  | 元 | （1+2+…+12) |  |  | 598.3082 | 按外框面积综合单价（元/㎡）
14 | 管理费、利润 |  | 元 | (13)× | 10% | 10% | 59.8308
15 | 不含税综合单价 |  | 元 | (13+14) |  |  | 658.1391

## 3.1C0915
门窗单价分析表-60系列断桥上悬窗
名称 | 上悬窗 |  |  | 系列分类 | 60系列断桥
门窗编号 | C0915 |  |  | 开启方式 | 断桥上悬窗
洞口宽 （mm) | 900 | 洞口高度 （mm) | 1450 | 单樘面积 | 1.305 | 洞口面积 （㎡）
[5 empty] | 1.2354 | 外框面积（㎡）
序号 | 构件名称 | 铝合金门窗 | 单位 | 每平米消耗量 | 损耗 | 单价（元/单位） | 合价（元/m2） | 品种、规格、产地
1 | 型材 | [5 empty] | 276.4616
1.1 | 粉末喷涂铝型材断桥铝型材-门窗 |  | kg/m2 | 9.5819 | 10% | 23.3765 | 246.39 | 兴发、伟业
1.2 | 粉末喷涂铝型材普通铝型材-门窗 |  | kg/m2 | 0.64753 | 10% | 22.4894 | 16.0187 | 兴发、伟业
1.3 | 素铝型材-门窗幕墙 |  | kg/m2 | 0.58657 | 10% | 21.7796 | 14.0529 | 兴发、伟业
2 | 五金 | [5 empty] | 49.5763
2.1 | 五金-上悬窗 |  | 套 | 0.84034 | 0% | 58.9957 | 49.5763
3 | 玻璃 | [5 empty] | 115.1934
3.1 | 5+12A+5+12A+5Low-E中空钢化玻璃 |  | m2 | 0.85 | 0.5% | 134.8474 | 115.1934 | 信义
4 | 密封材料 | [5 empty] | 24.9453 | 按外框面积
4.1 | 中性硅酮耐候胶 |  | 支 | 0 | 5% | 13.3073 | 0 | 杭州之江
4.2 | 密封胶-硅酮门窗 |  | 支 | 2.5 | 5% | 7.5408 | 19.7946 | 杭州之江
4.3 | 聚氨酯发泡剂 |  | 支 | 0.1 | 5% | 19.5174 | 2.0493 | 桑莱斯（F649）
4.4 | 组角胶结构胶 |  | 支 | 0.13445 | 0% | 23.066 | 3.1013
4.5 | 防水砂浆塞缝 |  | m3 | 0 | 0% | 6 | 0
5 | 辅材及其他 | [5 empty] | 14.3481 | 按外框面积
5.1 | 三元乙丙胶条-门窗 |  | m | 0.2923 | 2% | 21.2917 | 6.3481 | 开封龙亭
5.2 | 毛条 |  | m | 0 | 2% | 0.18 | 0
5.5 | 门窗其他辅材 |  | m2 | 1 | 0% | 8 | 8
6 | 门窗加工制作费 |  | m2 | 1 | 0% | 30 | 30 | 按外框面积
7 | 门窗现场安装费 |  | m2 | 1 | 0% | 42 | 42 | 按外框面积
8 | 包装、运输费 |  | m2 | 1 | 0% | 3 | 3 | 按外框面积
9 | 水电费 |  | m2 | 1 | 0% | 1.5 | 1.5 | 按外框面积
10 | 现场淋水试验 |  | m2 | 1 | 0% | 4 | 4 | 按外框面积
11 | 门窗检测 |  | m2 | 1 | 0% | 1.5 | 1.5 | 按外框面积
12 | 成品保护费 |  | m2 | 1 | 0% | 5 | 5 | 按外框面积
13 | 直接费小计 |  | 元 | （1+2+…+12) |  |  | 567.5246 | 按外框面积综合单价（元/㎡）
14 | 管理费、利润 |  | 元 | (13)× | 10% | 10% | 56.7525
15 | 不含税综合单价 |  | 元 | (13+14) |  |  | 624.277

## 3.1C0715
门窗单价分析表-60系列断桥上悬窗
名称 | 上悬窗 |  |  | 系列分类 | 60系列断桥
门窗编号 | C0715 |  |  | 开启方式 | 断桥上悬窗
洞口宽 （mm) | 700 | 洞口高度 （mm) | 1450 | 单樘面积 | 1.015 | 洞口面积 （㎡）
[5 empty] | 0.9514 | 外框面积（㎡）
序号 | 构件名称 | 铝合金门窗 | 单位 | 每平米消耗量 | 损耗 | 单价（元/单位） | 合价（元/m2） | 品种、规格、产地
1 | 型材 | [5 empty] | 330.1028
1.1 | 粉末喷涂铝型材断桥铝型材-门窗 |  | kg/m2 | 11.3933 | 10% | 23.3765 | 292.9684 | 兴发、伟业
1.2 | 粉末喷涂铝型材普通铝型材-门窗 |  | kg/m2 | 0.75824 | 10% | 22.4894 | 18.7575 | 兴发、伟业
1.3 | 素铝型材-门窗幕墙 |  | kg/m2 | 0.76706 | 10% | 21.7796 | 18.3769 | 兴发、伟业
2 | 五金 | [5 empty] | 64.8305
2.1 | 五金-上悬窗 |  | 套 | 1.0989 | 0% | 58.9957 | 64.8305
3 | 玻璃 | [5 empty] | 115.1934
3.2 | 5+12A+5+12A+5Low-E中空钢化玻璃 |  | m2 | 0.85 | 0.5% | 134.8474 | 115.1934 | 信义
4 | 密封材料 | [5 empty] | 25.8995 | 按外框面积
4.1 | 中性硅酮耐候胶 |  | 支 | 0 | 5% | 13.3073 | 0 | 杭州之江
4.2 | 密封胶-硅酮门窗 |  | 支 | 2.5 | 5% | 7.5408 | 19.7946 | 杭州之江
4.3 | 聚氨酯发泡剂 |  | 支 | 0.1 | 5% | 19.5174 | 2.0493 | 桑莱斯（F649）
4.4 | 组角胶结构胶 |  | 支 | 0.17582 | 0% | 23.066 | 4.0556
4.5 | 防水砂浆塞缝 |  | m3 | 0 | 0% | 6 | 0
5 | 辅材及其他 | [5 empty] | 15.5377 | 按外框面积
5.1 | 三元乙丙胶条-门窗 |  | m | 0.34708 | 2% | 21.2917 | 7.5377 | 开封龙亭
5.2 | 毛条 |  | m | 0 | 2% | 0.18 | 0
5.5 | 门窗其他辅材 |  | m2 | 1 | 0% | 8 | 8
6 | 门窗加工制作费 |  | m2 | 1 | 0% | 30 | 30 | 按外框面积
7 | 门窗现场安装费 |  | m2 | 1 | 0% | 42 | 42 | 按外框面积
8 | 包装、运输费 |  | m2 | 1 | 0% | 3 | 3 | 按外框面积
9 | 水电费 |  | m2 | 1 | 0% | 1.5 | 1.5 | 按外框面积
10 | 现场淋水试验 |  | m2 | 1 | 0% | 4 | 4 | 按外框面积
11 | 门窗检测 |  | m2 | 1 | 0% | 1.5 | 1.5 | 按外框面积
12 | 成品保护费 |  | m2 | 1 | 0% | 5 | 5 | 按外框面积
13 | 直接费小计 |  | 元 | （1+2+…+12) |  |  | 638.5638 | 按外框面积综合单价（元/㎡）
14 | 管理费、利润 |  | 元 | (13)× | 10% | 10% | 63.8564
15 | 不含税综合单价 |  | 元 | (13+14) |  |  | 702.4202

## 3.1C0820
门窗单价分析表-60系列断桥上悬窗
名称 | 上悬窗 |  |  | 系列分类 | 60系列断桥
门窗编号 | C0820 |  |  | 开启方式 | 断桥上悬窗
洞口宽 （mm) | 800 | 洞口高度 （mm) | 2000 | 单樘面积 | 1.6 | 洞口面积 （㎡）
[5 empty] | 1.5169 | 外框面积（㎡）
序号 | 构件名称 | 铝合金门窗 | 单位 | 每平米消耗量 | 损耗 | 单价（元/单位） | 合价（元/m2） | 品种、规格、产地
1 | 型材 | [5 empty] | 311.0924
1.1 | 粉末喷涂铝型材断桥铝型材-门窗 |  | kg/m2 | 10.7366 | 10% | 23.3765 | 276.0834 | 兴发、伟业
1.2 | 粉末喷涂铝型材普通铝型材-门窗 |  | kg/m2 | 0.79221 | 10% | 22.4894 | 19.598 | 兴发、伟业
1.3 | 素铝型材-门窗幕墙 |  | kg/m2 | 0.64326 | 10% | 21.7796 | 15.4109 | 兴发、伟业
2 | 五金 | [5 empty] | 40.339
2.1 | 五金-上悬窗 |  | 套 | 0.68376 | 0% | 58.9957 | 40.339
3 | 玻璃 | [5 empty] | 115.1934
3.2 | 5+12A+5+12A+5Low-E中空钢化玻璃 |  | m2 | 0.85 | 0.5% | 134.8474 | 115.1934 | 信义
4 | 密封材料 | [5 empty] | 24.3674 | 按外框面积
4.1 | 中性硅酮耐候胶 |  | 支 | 0 | 5% | 13.3073 | 0 | 杭州之江
4.2 | 密封胶-硅酮门窗 |  | 支 | 2.5 | 5% | 7.5408 | 19.7946 | 杭州之江
4.3 | 聚氨酯发泡剂 |  | 支 | 0.1 | 5% | 19.5174 | 2.0493 | 桑莱斯（F649）
4.4 | 组角胶结构胶 |  | 支 | 0.1094 | 0% | 23.066 | 2.5235
4.5 | 防水砂浆塞缝 |  | m3 | 0 | 0% | 6 | 0
5 | 辅材及其他 | [5 empty] | 12.9277 | 按外框面积
5.1 | 三元乙丙胶条-门窗 |  | m | 0.2269 | 2% | 21.2917 | 4.9277 | 开封龙亭
5.2 | 毛条 |  | m | 0 | 2% | 0.18 | 0
5.5 | 门窗其他辅材 |  | m2 | 1 | 0% | 8 | 8
6 | 门窗加工制作费 |  | m2 | 1 | 0% | 30 | 30 | 按外框面积
7 | 门窗现场安装费 |  | m2 | 1 | 0% | 42 | 42 | 按外框面积
8 | 包装、运输费 |  | m2 | 1 | 0% | 3 | 3 | 按外框面积
9 | 水电费 |  | m2 | 1 | 0% | 1.5 | 1.5 | 按外框面积
10 | 现场淋水试验 |  | m2 | 1 | 0% | 4 | 4 | 按外框面积
11 | 门窗检测 |  | m2 | 1 | 0% | 1.5 | 1.5 | 按外框面积
12 | 成品保护费 |  | m2 | 1 | 0% | 5 | 5 | 按外框面积
13 | 直接费小计 |  | 元 | （1+2+…+12) |  |  | 590.9199 | 按外框面积综合单价（元/㎡）
14 | 管理费、利润 |  | 元 | (13)× | 10% | 10% | 59.092
15 | 不含税综合单价 |  | 元 | (13+14) |  |  | 650.0119

## 3.1M0510
门窗单价分析表-60系列断桥内开窗
名称 | 内开窗 |  |  | 系列分类 | 60系列断桥
门窗编号 | M0510 |  |  | 开启方式 | 断桥内开窗
洞口宽 （mm) | 500 | 洞口高度 （mm) | 1000 | 单樘面积 | 0.5 | 洞口面积 （㎡）
[5 empty] | 0.4559 | 外框面积（㎡）
序号 | 构件名称 | 铝合金门窗 | 单位 | 每平米消耗量 | 损耗 | 单价（元/单位） | 合价（元/m2） | 品种、规格、产地
1 | 型材 | [5 empty] | 456.5493
1.1 | 粉末喷涂铝型材断桥铝型材-门窗 |  | kg/m2 | 15.4418 | 10% | 23.3765 | 397.0727 | 兴发、伟业
1.2 | 粉末喷涂铝型材普通铝型材-门窗 |  | kg/m2 | 1.0295 | 10% | 22.4894 | 25.4674 | 兴发、伟业
1.3 | 素铝型材-门窗幕墙 |  | kg/m2 | 1.4196 | 10% | 21.7796 | 34.0092 | 兴发、伟业
2 | 五金 | [5 empty] | 102.5156
2.1 | 五金-内开窗 |  | 套 | 2.3392 | 0% | 43.8254 | 102.5156
3 | 玻璃 | [5 empty] | 115.1934
3.1 | 5+12A+5+12A+5Low-E中空钢化玻璃 |  | m2 | 0.85 | 0.5% | 134.8474 | 115.1934 | 信义
4 | 密封材料 | [5 empty] | 30.4768 | 按外框面积
4.1 | 中性硅酮耐候胶 |  | 支 | 0 | 5% | 13.3073 | 0 | 杭州之江
4.2 | 密封胶-硅酮门窗 |  | 支 | 2.5 | 5% | 7.5408 | 19.7946 | 杭州之江
4.3 | 聚氨酯发泡剂 |  | 支 | 0.1 | 5% | 19.5174 | 2.0493 | 桑莱斯（F649）
4.4 | 组角胶结构胶 |  | 支 | 0.37427 | 0% | 23.066 | 8.6329
4.5 | 防水砂浆塞缝 |  | m3 | 0 | 0% | 6 | 0
5 | 辅材及其他 | [5 empty] | 18.7617 | 按外框面积
5.1 | 三元乙丙胶条-门窗 |  | m | 0.49553 | 2% | 21.2917 | 10.7617 | 开封龙亭
5.2 | 毛条 |  | m | 0 | 2% | 0.18 | 0
5.5 | 门窗其他辅材 |  | m2 | 1 | 0% | 8 | 8
6 | 门窗加工制作费 |  | m2 | 1 | 0% | 30 | 30 | 按外框面积
7 | 门窗现场安装费 |  | m2 | 1 | 0% | 42 | 42 | 按外框面积
8 | 包装、运输费 |  | m2 | 1 | 0% | 3 | 3 | 按外框面积
9 | 水电费 |  | m2 | 1 | 0% | 1.5 | 1.5 | 按外框面积
10 | 现场淋水试验 |  | m2 | 1 | 0% | 4 | 4 | 按外框面积
11 | 门窗检测 |  | m2 | 1 | 0% | 1.5 | 1.5 | 按外框面积
12 | 成品保护费 |  | m2 | 1 | 0% | 5 | 5 | 按外框面积
13 | 直接费小计 |  | 元 | （1+2+…+12) |  |  | 810.4968 | 按外框面积综合单价（元/㎡）
14 | 管理费、利润 |  | 元 | (13)× | 10% | 10% | 81.0497
15 | 不含税综合单价 |  | 元 | (13+14) |  |  | 891.5465

## 3.1GC1820
门窗单价分析表-60系列断桥内开窗
名称 | 内开窗 |  |  | 系列分类 | 60系列断桥
门窗编号 | GC1820 |  |  | 开启方式 | 断桥内开窗
洞口宽 （mm) | 1800 | 洞口高度 （mm) | 2000 | 单樘面积 | 3.6 | 洞口面积 （㎡）
[5 empty] | 3.4869 | 外框面积（㎡）
序号 | 构件名称 | 铝合金门窗 | 单位 | 每平米消耗量 | 损耗 | 单价（元/单位） | 合价（元/m2） | 品种、规格、产地
1 | 型材 | [5 empty] | 282.1856
1.1 | 粉末喷涂铝型材断桥铝型材-门窗 |  | kg/m2 | 9.8434 | 10% | 23.3765 | 253.1136 | 兴发、伟业
1.2 | 粉末喷涂铝型材普通铝型材-门窗 |  | kg/m2 | 0.73778 | 10% | 22.4894 | 18.2513 | 兴发、伟业
1.3 | 素铝型材-门窗幕墙 |  | kg/m2 | 0.45166 | 10% | 21.7796 | 10.8207 | 兴发、伟业
2 | 五金 | [5 empty] | 51.3704
2.1 | 五金-内开窗 |  | 套 | 1.1722 | 0% | 43.8254 | 51.3704
3 | 玻璃 | [5 empty] | 115.1934
3.1 | 5+12A+5+12A+5Low-E中空钢化玻璃 |  | m2 | 0.85 | 0.5% | 134.8474 | 115.1934 | 信义
4 | 密封材料 | [5 empty] | 25.3588 | 按外框面积
4.1 | 中性硅酮耐候胶 |  | 支 | 0 | 5% | 13.3073 | 0 | 杭州之江
4.2 | 密封胶-硅酮门窗 |  | 支 | 2.5 | 5% | 7.5408 | 19.7946 | 杭州之江
4.3 | 聚氨酯发泡剂 |  | 支 | 0.1 | 5% | 19.5174 | 2.0493 | 桑莱斯（F649）
4.4 | 组角胶结构胶 |  | 支 | 0.15238 | 0% | 23.066 | 3.5148
4.5 | 防水砂浆塞缝 |  | m3 | 0 | 0% | 6 | 0
5 | 辅材及其他 | [5 empty] | 15.307 | 按外框面积
5.1 | 三元乙丙胶条-门窗 |  | m | 0.33646 | 2% | 21.2917 | 7.307 | 开封龙亭
5.2 | 毛条 |  | m | 0 | 2% | 0.18 | 0
5.5 | 门窗其他辅材 |  | m2 | 1 | 0% | 8 | 8
6 | 门窗加工制作费 |  | m2 | 1 | 0% | 30 | 30 | 按外框面积
7 | 门窗现场安装费 |  | m2 | 1 | 0% | 42 | 42 | 按外框面积
8 | 包装、运输费 |  | m2 | 1 | 0% | 3 | 3 | 按外框面积
9 | 水电费 |  | m2 | 1 | 0% | 1.5 | 1.5 | 按外框面积
10 | 现场淋水试验 |  | m2 | 1 | 0% | 4 | 4 | 按外框面积
11 | 门窗检测 |  | m2 | 1 | 0% | 1.5 | 1.5 | 按外框面积
12 | 成品保护费 |  | m2 | 1 | 0% | 5 | 5 | 按外框面积
13 | 直接费小计 |  | 元 | （1+2+…+12) |  |  | 576.4153 | 按外框面积综合单价（元/㎡）
14 | 管理费、利润 |  | 元 | (13)× | 10% | 10% | 57.6415
15 | 不含税综合单价 |  | 元 | (13+14) |  |  | 634.0568

## 3.1FTLM2122
门窗单价分析表-90系列普铝推拉门
名称 | 推拉门 |  |  | 系列分类 | 90系列普铝
门窗编号 | FTLM2122 |  |  | 开启方式 | 普铝推拉门
洞口宽 （mm) | 2050 | 洞口高度 （mm) | 2200 | 单樘面积 | 4.51 | 洞口面积 （㎡）
[5 empty] | 4.3834 | 外框面积（㎡）
序号 | 构件名称 | 铝合金门窗 | 单位 | 每平米消耗量 | 损耗 | 单价（元/单位） | 合价（元/m2） | 品种、规格、产地
1 | 型材 | [5 empty] | 101.8252
1.1 | 粉末喷涂铝型材断桥铝型材-门窗 |  | kg/m2 | 0 | 10% | 23.3765 | 0 | 兴发、伟业
1.2 | 粉末喷涂铝型材普通铝型材-门窗 |  | kg/m2 | 4.1161 | 10% | 22.4894 | 101.8252 | 兴发、伟业
1.3 | 素铝型材-门窗幕墙 |  | kg/m2 | 0 | 10% | 21.7796 | 0 | 兴发、伟业
2 | 五金 | [5 empty] | 10.707
2.1 | 五金-推拉门（条锁） |  | 套 | 0.22989 | 0% | 46.5756 | 10.707
3 | 玻璃 | [5 empty] | 81.8479
3.1 | 5+12A+5中空钢化玻璃 |  | m2 | 0 | 0.5% | 88.7154 | 0 | 信义
3.2 | 6+12A+6中空钢化玻璃 |  | m2 | 0.85 | 0.5% | 95.8126 | 81.8479 | 信义
4 | 密封材料 | [5 empty] | 21.8439 | 按外框面积
4.1 | 中性硅酮耐候胶 |  | 支 | 0 | 5% | 13.3073 | 0 | 杭州之江
4.2 | 密封胶-硅酮门窗 |  | 支 | 2.5 | 5% | 7.5408 | 19.7946 | 杭州之江
4.3 | 聚氨酯发泡剂 |  | 支 | 0.1 | 5% | 19.5174 | 2.0493 | 桑莱斯（F649）
4.4 | 组角胶结构胶 |  | 支 | 0 | 0% | 23.066 | 0
4.5 | 防水砂浆塞缝 |  | m3 | 0 | 0% | 6 | 0
5 | 辅材及其他 | [5 empty] | 8.8885 | 按外框面积
5.1 | 三元乙丙胶条-门窗 |  | m | 0 | 2% | 21.2917 | 0 | 开封龙亭
5.2 | 毛条 |  | m | 4.8391 | 2% | 0.18 | 0.88846
5.5 | 门窗其他辅材 |  | m2 | 1 | 0% | 8 | 8
6 | 门窗加工制作费 |  | m2 | 1 | 0% | 30 | 30 | 按外框面积
7 | 门窗现场安装费 |  | m2 | 1 | 0% | 42 | 42 | 按外框面积
8 | 包装、运输费 |  | m2 | 1 | 0% | 3 | 3 | 按外框面积
9 | 水电费 |  | m2 | 1 | 0% | 1.5 | 1.5 | 按外框面积
10 | 现场淋水试验 |  | m2 | 1 | 0% | 4 | 4 | 按外框面积
11 | 门窗检测 |  | m2 | 1 | 0% | 1.5 | 1.5 | 按外框面积
12 | 成品保护费 |  | m2 | 1 | 0% | 5 | 5 | 按外框面积
13 | 直接费小计 |  | 元 | （1+2+…+12) |  |  | 312.1126 | 按外框面积综合单价（元/㎡）
14 | 管理费、利润 |  | 元 | (13)× | 10% | 10% | 31.2113
15 | 不含税综合单价 |  | 元 | (12+13) |  |  | 343.3238

## 3.1TLM3322
门窗单价分析表-90系列普铝推拉门
名称 | 推拉门 |  |  | 系列分类 | 90系列普铝
门窗编号 | TLM3322 |  |  | 开启方式 | 普铝推拉门
洞口宽 （mm) | 3300 | 洞口高度 （mm) | 2200 | 单樘面积 | 7.26 | 洞口面积 （㎡）
[5 empty] | 7.0959 | 外框面积（㎡）
序号 | 构件名称 | 铝合金门窗 | 单位 | 每平米消耗量 | 损耗 | 单价（元/单位） | 合价（元/m2） | 品种、规格、产地
1 | 型材 | [5 empty] | 98.798
1.1 | 粉末喷涂铝型材断桥铝型材-门窗 |  | kg/m2 | 0 | 10% | 23.3765 | 0 | 兴发、伟业
1.2 | 粉末喷涂铝型材普通铝型材-门窗 |  | kg/m2 | 3.9937 | 10% | 22.4894 | 98.798 | 兴发、伟业
1.3 | 素铝型材-门窗幕墙 |  | kg/m2 | 0 | 10% | 21.7796 | 0 | 兴发、伟业
2 | 五金 | [5 empty] | 6.5889
2.1 | 五金-推拉门（条锁） |  | 套 | 0.14147 | 0% | 46.5756 | 6.5889
3 | 玻璃 | [5 empty] | 75.7851
3.1 | 5+12A+5中空钢化玻璃 |  | m2 | 0.85 | 0.5% | 88.7154 | 75.7851 | 信义
3.2 | 6+12A+6中空钢化玻璃 |  | m2 | 0 | 0.5% | 95.8126 | 0 | 信义
4 | 密封材料 | [5 empty] | 21.8439 | 按外框面积
4.1 | 中性硅酮耐候胶 |  | 支 | 0 | 5% | 13.3073 | 0 | 杭州之江
4.2 | 密封胶-硅酮门窗 |  | 支 | 2.5 | 5% | 7.5408 | 19.7946 | 杭州之江
4.3 | 聚氨酯发泡剂 |  | 支 | 0.1 | 5% | 19.5174 | 2.0493 | 桑莱斯（F649）
4.4 | 组角胶结构胶 |  | 支 | 0 | 0% | 23.066 | 0
4.5 | 防水砂浆塞缝 |  | m3 | 0 | 0% | 6 | 0
5 | 辅材及其他 | [5 empty] | 8.526 | 按外框面积
5.1 | 三元乙丙胶条-门窗 |  | m | 0 | 2% | 21.2917 | 0 | 开封龙亭
5.2 | 毛条 |  | m | 2.8647 | 2% | 0.18 | 0.52596
5.5 | 门窗其他辅材 |  | m2 | 1 | 0% | 8 | 8
6 | 门窗加工制作费 |  | m2 | 1 | 0% | 30 | 30 | 按外框面积
7 | 门窗现场安装费 |  | m2 | 1 | 0% | 42 | 42 | 按外框面积
8 | 包装、运输费 |  | m2 | 1 | 0% | 3 | 3 | 按外框面积
9 | 水电费 |  | m2 | 1 | 0% | 1.5 | 1.5 | 按外框面积
10 | 现场淋水试验 |  | m2 | 1 | 0% | 4 | 4 | 按外框面积
11 | 门窗检测 |  | m2 | 1 | 0% | 1.5 | 1.5 | 按外框面积
12 | 成品保护费 |  | m2 | 1 | 0% | 5 | 5 | 按外框面积
13 | 直接费小计 |  | 元 | （1+2+…+12) |  |  | 298.542 | 按外框面积综合单价（元/㎡）
14 | 管理费、利润 |  | 元 | (13)× | 10% | 10% | 29.8542
15 | 不含税综合单价 |  | 元 | (12+13) |  |  | 328.3962

## 3.1TLM2124
门窗单价分析表-90系列普铝推拉门
名称 | 推拉门 |  |  | 系列分类 | 90系列普铝
门窗编号 | TLM2124 |  |  | 开启方式 | 普铝推拉门
洞口宽 （mm) | 2050 | 洞口高度 （mm) | 2350 | 单樘面积 | 4.8175 | 洞口面积 （㎡）
[5 empty] | 4.6864 | 外框面积（㎡）
序号 | 构件名称 | 铝合金门窗 | 单位 | 每平米消耗量 | 损耗 | 单价（元/单位） | 合价（元/m2） | 品种、规格、产地
1 | 型材 | [5 empty] | 98.7206
1.1 | 粉末喷涂铝型材断桥铝型材-门窗 |  | kg/m2 | 0 | 10% | 23.3765 | 0 | 兴发、伟业
1.2 | 粉末喷涂铝型材普通铝型材-门窗 |  | kg/m2 | 3.9906 | 10% | 22.4894 | 98.7206 | 兴发、伟业
1.3 | 素铝型材-门窗幕墙 |  | kg/m2 | 0 | 10% | 21.7796 | 0 | 兴发、伟业
2 | 五金 | [5 empty] | 10.0163
2.1 | 五金-推拉门（条锁） |  | 套 | 0.21505 | 0% | 46.5756 | 10.0163
3 | 玻璃 | [5 empty] | 81.8479
3.1 | 5+12A+5中空钢化玻璃 |  | m2 | 0 | 0.5% | 88.7154 | 0 | 信义
3.2 | 6+12A+6中空钢化玻璃 |  | m2 | 0.85 | 0.5% | 95.8126 | 81.8479 | 信义
4 | 密封材料 | [5 empty] | 21.8439 | 按外框面积
4.1 | 中性硅酮耐候胶 |  | 支 | 0 | 5% | 13.3073 | 0 | 杭州之江
4.2 | 密封胶-硅酮门窗 |  | 支 | 2.5 | 5% | 7.5408 | 19.7946 | 杭州之江
4.3 | 聚氨酯发泡剂 |  | 支 | 0.1 | 5% | 19.5174 | 2.0493 | 桑莱斯（F649）
4.4 | 组角胶结构胶 |  | 支 | 0 | 0% | 23.066 | 0
4.5 | 防水砂浆塞缝 |  | m3 | 0 | 0% | 6 | 0
5 | 辅材及其他 | [5 empty] | 8.8667 | 按外框面积
5.1 | 三元乙丙胶条-门窗 |  | m | 0 | 2% | 21.2917 | 0 | 开封龙亭
5.2 | 毛条 |  | m | 4.7204 | 2% | 0.18 | 0.86667
5.5 | 门窗其他辅材 |  | m2 | 1 | 0% | 8 | 8
6 | 门窗加工制作费 |  | m2 | 1 | 0% | 30 | 30 | 按外框面积
7 | 门窗现场安装费 |  | m2 | 1 | 0% | 42 | 42 | 按外框面积
8 | 包装、运输费 |  | m2 | 1 | 0% | 3 | 3 | 按外框面积
9 | 水电费 |  | m2 | 1 | 0% | 1.5 | 1.5 | 按外框面积
10 | 现场淋水试验 |  | m2 | 1 | 0% | 4 | 4 | 按外框面积
11 | 门窗检测 |  | m2 | 1 | 0% | 1.5 | 1.5 | 按外框面积
12 | 成品保护费 |  | m2 | 1 | 0% | 5 | 5 | 按外框面积
13 | 直接费小计 |  | 元 | （1+2+…+12) |  |  | 308.2954 | 按外框面积综合单价（元/㎡）
14 | 管理费、利润 |  | 元 | (13)× | 10% | 10% | 30.8295
15 | 不含税综合单价 |  | 元 | (12+13) |  |  | 339.1249

## 3.1TLM3328
门窗单价分析表-90系列普铝推拉门
名称 | 推拉门 |  |  | 系列分类 | 90系列普铝
门窗编号 | TLM3328 |  |  | 开启方式 | 普铝推拉门
洞口宽 （mm) | 3300 | 洞口高度 （mm) | 2760 | 单樘面积 | 9.108 | 洞口面积 （㎡）
[5 empty] | 8.9271 | 外框面积（㎡）
序号 | 构件名称 | 铝合金门窗 | 单位 | 每平米消耗量 | 损耗 | 单价（元/单位） | 合价（元/m2） | 品种、规格、产地
1 | 型材 | [5 empty] | 103.498
1.1 | 粉末喷涂铝型材断桥铝型材-门窗 |  | kg/m2 | 0 | 10% | 23.3765 | 0 | 兴发、伟业
1.2 | 粉末喷涂铝型材普通铝型材-门窗 |  | kg/m2 | 4.1837 | 10% | 22.4894 | 103.498 | 兴发、伟业
1.3 | 素铝型材-门窗幕墙 |  | kg/m2 | 0 | 10% | 21.7796 | 0 | 兴发、伟业
2 | 五金 | [5 empty] | 5.2398
2.1 | 五金-推拉门（条锁） |  | 套 | 0.1125 | 0% | 46.5756 | 5.2398
3 | 玻璃 | [5 empty] | 75.7851
3.1 | 5+12A+5中空钢化玻璃 |  | m2 | 0.85 | 0.5% | 88.7154 | 75.7851 | 信义
3.2 | 6+12A+6中空钢化玻璃 |  | m2 | 0 | 0.5% | 95.8126 | 0 | 信义
4 | 密封材料 | [5 empty] | 21.8439 | 按外框面积
4.1 | 中性硅酮耐候胶 |  | 支 | 0 | 5% | 13.3073 | 0 | 杭州之江
4.2 | 密封胶-硅酮门窗 |  | 支 | 2.5 | 5% | 7.5408 | 19.7946 | 杭州之江
4.3 | 聚氨酯发泡剂 |  | 支 | 0.1 | 5% | 19.5174 | 2.0493 | 桑莱斯（F649）
4.4 | 组角胶结构胶 |  | 支 | 0 | 0% | 23.066 | 0
4.5 | 防水砂浆塞缝 |  | m3 | 0 | 0% | 6 | 0
5 | 辅材及其他 | [5 empty] | 8.4338 | 按外框面积
5.1 | 三元乙丙胶条-门窗 |  | m | 0 | 2% | 21.2917 | 0 | 开封龙亭
5.2 | 毛条 |  | m | 2.3625 | 2% | 0.18 | 0.43376
5.5 | 门窗其他辅材 |  | m2 | 1 | 0% | 8 | 8
6 | 门窗加工制作费 |  | m2 | 1 | 0% | 30 | 30 | 按外框面积
7 | 门窗现场安装费 |  | m2 | 1 | 0% | 42 | 42 | 按外框面积
8 | 包装、运输费 |  | m2 | 1 | 0% | 3 | 3 | 按外框面积
9 | 水电费 |  | m2 | 1 | 0% | 1.5 | 1.5 | 按外框面积
10 | 现场淋水试验 |  | m2 | 1 | 0% | 4 | 4 | 按外框面积
11 | 门窗检测 |  | m2 | 1 | 0% | 1.5 | 1.5 | 按外框面积
12 | 成品保护费 |  | m2 | 1 | 0% | 5 | 5 | 按外框面积
13 | 直接费小计 |  | 元 | （1+2+…+12) |  |  | 301.8006 | 按外框面积综合单价（元/㎡）
14 | 管理费、利润 |  | 元 | (13)× | 10% | 10% | 30.1801
15 | 不含税综合单价 |  | 元 | (12+13) |  |  | 331.9807

## 3.1TLM2924
门窗单价分析表-90系列普铝推拉门
名称 | 推拉门 |  |  | 系列分类 | 90系列普铝
门窗编号 | TLM2924 |  |  | 开启方式 | 普铝推拉门
洞口宽 （mm) | 2900 | 洞口高度 （mm) | 2350 | 单樘面积 | 6.815 | 洞口面积 （㎡）
[5 empty] | 6.6584 | 外框面积（㎡）
序号 | 构件名称 | 铝合金门窗 | 单位 | 每平米消耗量 | 损耗 | 单价（元/单位） | 合价（元/m2） | 品种、规格、产地
1 | 型材 | [5 empty] | 91.5732
1.1 | 粉末喷涂铝型材断桥铝型材-门窗 |  | kg/m2 | 0 | 10% | 23.3765 | 0 | 兴发、伟业
1.2 | 粉末喷涂铝型材普通铝型材-门窗 |  | kg/m2 | 3.7017 | 10% | 22.4894 | 91.5732 | 兴发、伟业
1.3 | 素铝型材-门窗幕墙 |  | kg/m2 | 0 | 10% | 21.7796 | 0 | 兴发、伟业
2 | 五金 | [5 empty] | 7.029
2.1 | 五金-推拉门（条锁） |  | 套 | 0.15091 | 0% | 46.5756 | 7.029
3 | 玻璃 | [5 empty] | 81.8479
3.1 | 5+12A+5中空钢化玻璃 |  | m2 | 0 | 0.5% | 88.7154 | 0 | 信义
3.2 | 6+12A+6中空钢化玻璃 |  | m2 | 0.85 | 0.5% | 95.8126 | 81.8479 | 信义
4 | 密封材料 | [5 empty] | 21.8439 | 按外框面积
4.1 | 中性硅酮耐候胶 |  | 支 | 0 | 5% | 13.3073 | 0 | 杭州之江
4.2 | 密封胶-硅酮门窗 |  | 支 | 2.5 | 5% | 7.5408 | 19.7946 | 杭州之江
4.3 | 聚氨酯发泡剂 |  | 支 | 0.1 | 5% | 19.5174 | 2.0493 | 桑莱斯（F649）
4.4 | 组角胶结构胶 |  | 支 | 0 | 0% | 23.066 | 0
4.5 | 防水砂浆塞缝 |  | m3 | 0 | 0% | 6 | 0
5 | 辅材及其他 | [5 empty] | 8.5971 | 按外框面积
5.1 | 三元乙丙胶条-门窗 |  | m | 0 | 2% | 21.2917 | 0 | 开封龙亭
5.2 | 毛条 |  | m | 3.2522 | 2% | 0.18 | 0.59711
5.5 | 门窗其他辅材 |  | m2 | 1 | 0% | 8 | 8
6 | 门窗加工制作费 |  | m2 | 1 | 0% | 30 | 30 | 按外框面积
7 | 门窗现场安装费 |  | m2 | 1 | 0% | 42 | 42 | 按外框面积
8 | 包装、运输费 |  | m2 | 1 | 0% | 3 | 3 | 按外框面积
9 | 水电费 |  | m2 | 1 | 0% | 1.5 | 1.5 | 按外框面积
10 | 现场淋水试验 |  | m2 | 1 | 0% | 4 | 4 | 按外框面积
11 | 门窗检测 |  | m2 | 1 | 0% | 1.5 | 1.5 | 按外框面积
12 | 成品保护费 |  | m2 | 1 | 0% | 5 | 5 | 按外框面积
13 | 直接费小计 |  | 元 | （1+2+…+12) |  |  | 297.8912 | 按外框面积综合单价（元/㎡）
14 | 管理费、利润 |  | 元 | (13)× | 10% | 10% | 29.7891
15 | 不含税综合单价 |  | 元 | (12+13) |  |  | 327.6803

## 3.1TLM2029a
门窗单价分析表-90系列普铝推拉门
名称 | 推拉门 |  |  | 系列分类 | 90系列普铝
门窗编号 | TLM2029a |  |  | 开启方式 | 普铝推拉门
洞口宽 （mm) | 2000 | 洞口高度 （mm) | 2900 | 单樘面积 | 5.8 | 洞口面积 （㎡）
[5 empty] | 5.6539 | 外框面积（㎡）
序号 | 构件名称 | 铝合金门窗 | 单位 | 每平米消耗量 | 损耗 | 单价（元/单位） | 合价（元/m2） | 品种、规格、产地
1 | 型材 | [5 empty] | 110.622
1.1 | 粉末喷涂铝型材断桥铝型材-门窗 |  | kg/m2 | 0 | 10% | 23.3765 | 0 | 兴发、伟业
1.2 | 粉末喷涂铝型材普通铝型材-门窗 |  | kg/m2 | 4.4717 | 10% | 22.4894 | 110.622 | 兴发、伟业
1.3 | 素铝型材-门窗幕墙 |  | kg/m2 | 0 | 10% | 21.7796 | 0 | 兴发、伟业
2 | 五金 | [5 empty] | 8.3078
2.1 | 五金-推拉门（条锁） |  | 套 | 0.17837 | 0% | 46.5756 | 8.3078
3 | 玻璃 | [5 empty] | 75.7851
3.1 | 5+12A+5中空钢化玻璃 |  | m2 | 0.85 | 0.5% | 88.7154 | 75.7851 | 信义
3.2 | 6+12A+6中空钢化玻璃 |  | m2 | 0 | 0.5% | 95.8126 | 0 | 信义
4 | 密封材料 | [5 empty] | 21.8439 | 按外框面积
4.1 | 中性硅酮耐候胶 |  | 支 | 0 | 5% | 13.3073 | 0 | 杭州之江
4.2 | 密封胶-硅酮门窗 |  | 支 | 2.5 | 5% | 7.5408 | 19.7946 | 杭州之江
4.3 | 聚氨酯发泡剂 |  | 支 | 0.1 | 5% | 19.5174 | 2.0493 | 桑莱斯（F649）
4.4 | 组角胶结构胶 |  | 支 | 0 | 0% | 23.066 | 0
4.5 | 防水砂浆塞缝 |  | m3 | 0 | 0% | 6 | 0
5 | 辅材及其他 | [5 empty] | 8.7074 | 按外框面积
5.1 | 三元乙丙胶条-门窗 |  | m | 0 | 2% | 21.2917 | 0 | 开封龙亭
5.2 | 毛条 |  | m | 3.8528 | 2% | 0.18 | 0.70738
5.5 | 门窗其他辅材 |  | m2 | 1 | 0% | 8 | 8
6 | 门窗加工制作费 |  | m2 | 1 | 0% | 30 | 30 | 按外框面积
7 | 门窗现场安装费 |  | m2 | 1 | 0% | 42 | 42 | 按外框面积
8 | 包装、运输费 |  | m2 | 1 | 0% | 3 | 3 | 按外框面积
9 | 水电费 |  | m2 | 1 | 0% | 1.5 | 1.5 | 按外框面积
10 | 现场淋水试验 |  | m2 | 1 | 0% | 4 | 4 | 按外框面积
11 | 门窗检测 |  | m2 | 1 | 0% | 1.5 | 1.5 | 按外框面积
12 | 成品保护费 |  | m2 | 1 | 0% | 5 | 5 | 按外框面积
13 | 直接费小计 |  | 元 | （1+2+…+12) |  |  | 312.2663 | 按外框面积综合单价（元/㎡）
14 | 管理费、利润 |  | 元 | (13)× | 10% | 10% | 31.2266
15 | 不含税综合单价 |  | 元 | (12+13) |  |  | 343.4929

## 3.1TLM3029
门窗单价分析表-90系列普铝推拉门
名称 | 推拉门 |  |  | 系列分类 | 90系列普铝
门窗编号 | TLM3029 |  |  | 开启方式 | 普铝推拉门
洞口宽 （mm) | 2950 | 洞口高度 （mm) | 2900 | 单樘面积 | 8.555 | 洞口面积 （㎡）
[5 empty] | 8.3804 | 外框面积（㎡）
序号 | 构件名称 | 铝合金门窗 | 单位 | 每平米消耗量 | 损耗 | 单价（元/单位） | 合价（元/m2） | 品种、规格、产地
1 | 型材 | [5 empty] | 107.6004
1.1 | 粉末喷涂铝型材断桥铝型材-门窗 |  | kg/m2 | 0 | 10% | 23.3765 | 0 | 兴发、伟业
1.2 | 粉末喷涂铝型材普通铝型材-门窗 |  | kg/m2 | 4.3495 | 10% | 22.4894 | 107.6004 | 兴发、伟业
1.3 | 素铝型材-门窗幕墙 |  | kg/m2 | 0 | 10% | 21.7796 | 0 | 兴发、伟业
2 | 五金 | [5 empty] | 5.5863
2.1 | 五金-推拉门（条锁） |  | 套 | 0.11994 | 0% | 46.5756 | 5.5863
3 | 玻璃 | [5 empty] | 75.7851
3.1 | 5+12A+5中空钢化玻璃 |  | m2 | 0.85 | 0.5% | 88.7154 | 75.7851 | 信义
3.2 | 6+12A+6中空钢化玻璃 |  | m2 | 0 | 0.5% | 95.8126 | 0 | 信义
4 | 密封材料 | [5 empty] | 21.8439 | 按外框面积
4.1 | 中性硅酮耐候胶 |  | 支 | 0 | 5% | 13.3073 | 0 | 杭州之江
4.2 | 密封胶-硅酮门窗 |  | 支 | 2.5 | 5% | 7.5408 | 19.7946 | 杭州之江
4.3 | 聚氨酯发泡剂 |  | 支 | 0.1 | 5% | 19.5174 | 2.0493 | 桑莱斯（F649）
4.4 | 组角胶结构胶 |  | 支 | 0 | 0% | 23.066 | 0
4.5 | 防水砂浆塞缝 |  | m3 | 0 | 0% | 6 | 0
5 | 辅材及其他 | [5 empty] | 8.4624 | 按外框面积
5.1 | 三元乙丙胶条-门窗 |  | m | 0 | 2% | 21.2917 | 0 | 开封龙亭
5.2 | 毛条 |  | m | 2.5187 | 2% | 0.18 | 0.46244
5.5 | 门窗其他辅材 |  | m2 | 1 | 0% | 8 | 8
6 | 门窗加工制作费 |  | m2 | 1 | 0% | 30 | 30 | 按外框面积
7 | 门窗现场安装费 |  | m2 | 1 | 0% | 42 | 42 | 按外框面积
8 | 包装、运输费 |  | m2 | 1 | 0% | 3 | 3 | 按外框面积
9 | 水电费 |  | m2 | 1 | 0% | 1.5 | 1.5 | 按外框面积
10 | 现场淋水试验 |  | m2 | 1 | 0% | 4 | 4 | 按外框面积
11 | 门窗检测 |  | m2 | 1 | 0% | 1.5 | 1.5 | 按外框面积
12 | 成品保护费 |  | m2 | 1 | 0% | 5 | 5 | 按外框面积
13 | 直接费小计 |  | 元 | （1+2+…+12) |  |  | 306.2782 | 按外框面积综合单价（元/㎡）
14 | 管理费、利润 |  | 元 | (13)× | 10% | 10% | 30.6278
15 | 不含税综合单价 |  | 元 | (12+13) |  |  | 336.906

## 3.1TLM3629
门窗单价分析表-90系列普铝推拉门
名称 | 推拉门 |  |  | 系列分类 | 90系列普铝
门窗编号 | TLM3629 |  |  | 开启方式 | 普铝推拉门
洞口宽 （mm) | 3600 | 洞口高度 （mm) | 2900 | 单樘面积 | 10.44 | 洞口面积 （㎡）
[5 empty] | 10.2459 | 外框面积（㎡）
序号 | 构件名称 | 铝合金门窗 | 单位 | 每平米消耗量 | 损耗 | 单价（元/单位） | 合价（元/m2） | 品种、规格、产地
1 | 型材 | [5 empty] | 95.6725
1.1 | 粉末喷涂铝型材断桥铝型材-门窗 |  | kg/m2 | 0 | 10% | 23.3765 | 0 | 兴发、伟业
1.2 | 粉末喷涂铝型材普通铝型材-门窗 |  | kg/m2 | 3.8674 | 10% | 22.4894 | 95.6725 | 兴发、伟业
1.3 | 素铝型材-门窗幕墙 |  | kg/m2 | 0 | 10% | 21.7796 | 0 | 兴发、伟业
2 | 五金 | [5 empty] | 4.5634
2.1 | 五金-推拉门（条锁） |  | 套 | 0.097979 | 0% | 46.5756 | 4.5634
3 | 玻璃 | [5 empty] | 75.7851
3.1 | 5+12A+5中空钢化玻璃 |  | m2 | 0.85 | 0.5% | 88.7154 | 75.7851 | 信义
3.2 | 6+12A+6中空钢化玻璃 |  | m2 | 0 | 0.5% | 95.8126 | 0 | 信义
4 | 密封材料 | [5 empty] | 21.8439 | 按外框面积
4.1 | 中性硅酮耐候胶 |  | 支 | 0 | 5% | 13.3073 | 0 | 杭州之江
4.2 | 密封胶-硅酮门窗 |  | 支 | 2.5 | 5% | 7.5408 | 19.7946 | 杭州之江
4.3 | 聚氨酯发泡剂 |  | 支 | 0.1 | 5% | 19.5174 | 2.0493 | 桑莱斯（F649）
4.4 | 组角胶结构胶 |  | 支 | 0 | 0% | 23.066 | 0
4.5 | 防水砂浆塞缝 |  | m3 | 0 | 0% | 6 | 0
5 | 辅材及其他 | [5 empty] | 8.3922 | 按外框面积
5.1 | 三元乙丙胶条-门窗 |  | m | 0 | 2% | 21.2917 | 0 | 开封龙亭
5.2 | 毛条 |  | m | 2.1359 | 2% | 0.18 | 0.39216
5.5 | 门窗其他辅材 |  | m2 | 1 | 0% | 8 | 8
6 | 门窗加工制作费 |  | m2 | 1 | 0% | 30 | 30 | 按外框面积
7 | 门窗现场安装费 |  | m2 | 1 | 0% | 42 | 42 | 按外框面积
8 | 包装、运输费 |  | m2 | 1 | 0% | 3 | 3 | 按外框面积
9 | 水电费 |  | m2 | 1 | 0% | 1.5 | 1.5 | 按外框面积
10 | 现场淋水试验 |  | m2 | 1 | 0% | 4 | 4 | 按外框面积
11 | 门窗检测 |  | m2 | 1 | 0% | 1.5 | 1.5 | 按外框面积
12 | 成品保护费 |  | m2 | 1 | 0% | 5 | 5 | 按外框面积
13 | 直接费小计 |  | 元 | （1+2+…+12) |  |  | 293.2572 | 按外框面积综合单价（元/㎡）
14 | 管理费、利润 |  | 元 | (13)× | 10% | 10% | 29.3257
15 | 不含税综合单价 |  | 元 | (12+13) |  |  | 322.5829

## 3.1TLM2029
门窗单价分析表-90系列普铝推拉门
名称 | 推拉门 |  |  | 系列分类 | 90系列普铝
门窗编号 | TLM2029 |  |  | 开启方式 | 普铝推拉门
洞口宽 （mm) | 2000 | 洞口高度 （mm) | 2900 | 单樘面积 | 5.8 | 洞口面积 （㎡）
[5 empty] | 5.6539 | 外框面积（㎡）
序号 | 构件名称 | 铝合金门窗 | 单位 | 每平米消耗量 | 损耗 | 单价（元/单位） | 合价（元/m2） | 品种、规格、产地
1 | 型材 | [5 empty] | 110.622
1.1 | 粉末喷涂铝型材断桥铝型材-门窗 |  | kg/m2 | 0 | 10% | 23.3765 | 0 | 兴发、伟业
1.2 | 粉末喷涂铝型材普通铝型材-门窗 |  | kg/m2 | 4.4717 | 10% | 22.4894 | 110.622 | 兴发、伟业
1.3 | 素铝型材-门窗幕墙 |  | kg/m2 | 0 | 10% | 21.7796 | 0 | 兴发、伟业
2 | 五金 | [5 empty] | 8.3078
2.1 | 五金-推拉门（条锁） |  | 套 | 0.17837 | 0% | 46.5756 | 8.3078
3 | 玻璃 | [5 empty] | 75.7851
3.1 | 5+12A+5中空钢化玻璃 |  | m2 | 0.85 | 0.5% | 88.7154 | 75.7851 | 信义
3.2 | 6+12A+6中空钢化玻璃 |  | m2 | 0 | 0.5% | 95.8126 | 0 | 信义
4 | 密封材料 | [5 empty] | 21.8439 | 按外框面积
4.1 | 中性硅酮耐候胶 |  | 支 | 0 | 5% | 13.3073 | 0 | 杭州之江
4.2 | 密封胶-硅酮门窗 |  | 支 | 2.5 | 5% | 7.5408 | 19.7946 | 杭州之江
4.3 | 聚氨酯发泡剂 |  | 支 | 0.1 | 5% | 19.5174 | 2.0493 | 桑莱斯（F649）
4.4 | 组角胶结构胶 |  | 支 | 0 | 0% | 23.066 | 0
4.5 | 防水砂浆塞缝 |  | m3 | 0 | 0% | 6 | 0
5 | 辅材及其他 | [5 empty] | 8.7074 | 按外框面积
5.1 | 三元乙丙胶条-门窗 |  | m | 0 | 2% | 21.2917 | 0 | 开封龙亭
5.2 | 毛条 |  | m | 3.8528 | 2% | 0.18 | 0.70738
5.5 | 门窗其他辅材 |  | m2 | 1 | 0% | 8 | 8
6 | 门窗加工制作费 |  | m2 | 1 | 0% | 30 | 30 | 按外框面积
7 | 门窗现场安装费 |  | m2 | 1 | 0% | 42 | 42 | 按外框面积
8 | 包装、运输费 |  | m2 | 1 | 0% | 3 | 3 | 按外框面积
9 | 水电费 |  | m2 | 1 | 0% | 1.5 | 1.5 | 按外框面积
10 | 现场淋水试验 |  | m2 | 1 | 0% | 4 | 4 | 按外框面积
11 | 门窗检测 |  | m2 | 1 | 0% | 1.5 | 1.5 | 按外框面积
12 | 成品保护费 |  | m2 | 1 | 0% | 5 | 5 | 按外框面积
13 | 直接费小计 |  | 元 | （1+2+…+12) |  |  | 312.2663 | 按外框面积综合单价（元/㎡）
14 | 管理费、利润 |  | 元 | (13)× | 10% | 10% | 31.2266
15 | 不含税综合单价 |  | 元 | (12+13) |  |  | 343.4929

## 3.1TLM2429
门窗单价分析表-90系列普铝推拉门
名称 | 推拉门 |  |  | 系列分类 | 90系列普铝
门窗编号 | TLM2429 |  |  | 开启方式 | 普铝推拉门
洞口宽 （mm) | 2400 | 洞口高度 （mm) | 2900 | 单樘面积 | 6.96 | 洞口面积 （㎡）
[5 empty] | 6.8019 | 外框面积（㎡）
序号 | 构件名称 | 铝合金门窗 | 单位 | 每平米消耗量 | 损耗 | 单价（元/单位） | 合价（元/m2） | 品种、规格、产地
1 | 型材 | [5 empty] | 101.4881
1.1 | 粉末喷涂铝型材断桥铝型材-门窗 |  | kg/m2 | 0 | 10% | 23.3765 | 0 | 兴发、伟业
1.2 | 粉末喷涂铝型材普通铝型材-门窗 |  | kg/m2 | 4.1025 | 10% | 22.4894 | 101.4881 | 兴发、伟业
1.3 | 素铝型材-门窗幕墙 |  | kg/m2 | 0 | 10% | 21.7796 | 0 | 兴发、伟业
2 | 五金 | [5 empty] | 6.8937
2.1 | 五金-推拉门（条锁） |  | 套 | 0.14801 | 0% | 46.5756 | 6.8937
3 | 玻璃 | [5 empty] | 81.8479
3.1 | 5+12A+5中空钢化玻璃 |  | m2 | 0 | 0.5% | 88.7154 | 0 | 信义
3.2 | 6+12A+6中空钢化玻璃 |  | m2 | 0.85 | 0.5% | 95.8126 | 81.8479 | 信义
4 | 密封材料 | [5 empty] | 21.8439 | 按外框面积
4.1 | 中性硅酮耐候胶 |  | 支 | 0 | 5% | 13.3073 | 0 | 杭州之江
4.2 | 密封胶-硅酮门窗 |  | 支 | 2.5 | 5% | 7.5408 | 19.7946 | 杭州之江
4.3 | 聚氨酯发泡剂 |  | 支 | 0.1 | 5% | 19.5174 | 2.0493 | 桑莱斯（F649）
4.4 | 组角胶结构胶 |  | 支 | 0 | 0% | 23.066 | 0
4.5 | 防水砂浆塞缝 |  | m3 | 0 | 0% | 6 | 0
5 | 辅材及其他 | [5 empty] | 8.6305 | 按外框面积
5.1 | 三元乙丙胶条-门窗 |  | m | 0 | 2% | 21.2917 | 0 | 开封龙亭
5.2 | 毛条 |  | m | 3.4339 | 2% | 0.18 | 0.63046
5.5 | 门窗其他辅材 |  | m2 | 1 | 0% | 8 | 8
6 | 门窗加工制作费 |  | m2 | 1 | 0% | 30 | 30 | 按外框面积
7 | 门窗现场安装费 |  | m2 | 1 | 0% | 42 | 42 | 按外框面积
8 | 包装、运输费 |  | m2 | 1 | 0% | 3 | 3 | 按外框面积
9 | 水电费 |  | m2 | 1 | 0% | 1.5 | 1.5 | 按外框面积
10 | 现场淋水试验 |  | m2 | 1 | 0% | 4 | 4 | 按外框面积
11 | 门窗检测 |  | m2 | 1 | 0% | 1.5 | 1.5 | 按外框面积
12 | 成品保护费 |  | m2 | 1 | 0% | 5 | 5 | 按外框面积
13 | 直接费小计 |  | 元 | （1+2+…+12) |  |  | 307.7041 | 按外框面积综合单价（元/㎡）
14 | 管理费、利润 |  | 元 | (13)× | 10% | 10% | 30.7704
15 | 不含税综合单价 |  | 元 | (12+13) |  |  | 338.4745

## 3.1TLM2329
门窗单价分析表-90系列普铝推拉门
名称 | 推拉门 |  |  | 系列分类 | 90系列普铝
门窗编号 | TLM2329 |  |  | 开启方式 | 普铝推拉门
洞口宽 （mm) | 2300 | 洞口高度 （mm) | 2900 | 单樘面积 | 6.67 | 洞口面积 （㎡）
[5 empty] | 6.5149 | 外框面积（㎡）
序号 | 构件名称 | 铝合金门窗 | 单位 | 每平米消耗量 | 损耗 | 单价（元/单位） | 合价（元/m2） | 品种、规格、产地
1 | 型材 | [5 empty] | 103.4671
1.1 | 粉末喷涂铝型材断桥铝型材-门窗 |  | kg/m2 | 0 | 10% | 23.3765 | 0 | 兴发、伟业
1.2 | 粉末喷涂铝型材普通铝型材-门窗 |  | kg/m2 | 4.1825 | 10% | 22.4894 | 103.4671 | 兴发、伟业
1.3 | 素铝型材-门窗幕墙 |  | kg/m2 | 0 | 10% | 21.7796 | 0 | 兴发、伟业
2 | 五金 | [5 empty] | 7.2001
2.1 | 五金-推拉门（条锁） |  | 套 | 0.15459 | 0% | 46.5756 | 7.2001
3 | 玻璃 | [5 empty] | 81.8479
3.1 | 5+12A+5中空钢化玻璃 |  | m2 | 0 | 0.5% | 88.7154 | 0 | 信义
3.2 | 6+12A+6中空钢化玻璃 |  | m2 | 0.85 | 0.5% | 95.8126 | 81.8479 | 信义
4 | 密封材料 | [5 empty] | 21.8439 | 按外框面积
4.1 | 中性硅酮耐候胶 |  | 支 | 0 | 5% | 13.3073 | 0 | 杭州之江
4.2 | 密封胶-硅酮门窗 |  | 支 | 2.5 | 5% | 7.5408 | 19.7946 | 杭州之江
4.3 | 聚氨酯发泡剂 |  | 支 | 0.1 | 5% | 19.5174 | 2.0493 | 桑莱斯（F649）
4.4 | 组角胶结构胶 |  | 支 | 0 | 0% | 23.066 | 0
4.5 | 防水砂浆塞缝 |  | m3 | 0 | 0% | 6 | 0
5 | 辅材及其他 | [5 empty] | 8.6471 | 按外框面积
5.1 | 三元乙丙胶条-门窗 |  | m | 0 | 2% | 21.2917 | 0 | 开封龙亭
5.2 | 毛条 |  | m | 3.5246 | 2% | 0.18 | 0.64712
5.5 | 门窗其他辅材 |  | m2 | 1 | 0% | 8 | 8
6 | 门窗加工制作费 |  | m2 | 1 | 0% | 30 | 30 | 按外框面积
7 | 门窗现场安装费 |  | m2 | 1 | 0% | 42 | 42 | 按外框面积
8 | 包装、运输费 |  | m2 | 1 | 0% | 3 | 3 | 按外框面积
9 | 水电费 |  | m2 | 1 | 0% | 1.5 | 1.5 | 按外框面积
10 | 现场淋水试验 |  | m2 | 1 | 0% | 4 | 4 | 按外框面积
11 | 门窗检测 |  | m2 | 1 | 0% | 1.5 | 1.5 | 按外框面积
12 | 成品保护费 |  | m2 | 1 | 0% | 5 | 5 | 按外框面积
13 | 直接费小计 |  | 元 | （1+2+…+12) |  |  | 310.0062 | 按外框面积综合单价（元/㎡）
14 | 管理费、利润 |  | 元 | (13)× | 10% | 10% | 31.0006
15 | 不含税综合单价 |  | 元 | (12+13) |  |  | 341.0068

## 3.1TLM2729
门窗单价分析表-90系列普铝推拉门
名称 | 推拉门 |  |  | 系列分类 | 90系列普铝
门窗编号 | TLM2729 |  |  | 开启方式 | 普铝推拉门
洞口宽 （mm) | 2700 | 洞口高度 （mm) | 2900 | 单樘面积 | 7.83 | 洞口面积 （㎡）
[5 empty] | 7.6629 | 外框面积（㎡）
序号 | 构件名称 | 铝合金门窗 | 单位 | 每平米消耗量 | 损耗 | 单价（元/单位） | 合价（元/m2） | 品种、规格、产地
1 | 型材 | [5 empty] | 115.9354
1.1 | 粉末喷涂铝型材断桥铝型材-门窗 |  | kg/m2 | 0 | 10% | 23.3765 | 0 | 兴发、伟业
1.2 | 粉末喷涂铝型材普通铝型材-门窗 |  | kg/m2 | 4.6865 | 10% | 22.4894 | 115.9354 | 兴发、伟业
1.3 | 素铝型材-门窗幕墙 |  | kg/m2 | 0 | 10% | 21.7796 | 0 | 兴发、伟业
2 | 五金 | [5 empty] | 6.1133
2.1 | 五金-推拉门（条锁） |  | 套 | 0.13126 | 0% | 46.5756 | 6.1133
3 | 玻璃 | [5 empty] | 75.7851
3.1 | 5+12A+5中空钢化玻璃 |  | m2 | 0.85 | 0.5% | 88.7154 | 75.7851 | 信义
3.2 | 6+12A+6中空钢化玻璃 |  | m2 | 0 | 0.5% | 95.8126 | 0 | 信义
4 | 密封材料 | [5 empty] | 21.8439 | 按外框面积
4.1 | 中性硅酮耐候胶 |  | 支 | 0 | 5% | 13.3073 | 0 | 杭州之江
4.2 | 密封胶-硅酮门窗 |  | 支 | 2.5 | 5% | 7.5408 | 19.7946 | 杭州之江
4.3 | 聚氨酯发泡剂 |  | 支 | 0.1 | 5% | 19.5174 | 2.0493 | 桑莱斯（F649）
4.4 | 组角胶结构胶 |  | 支 | 0 | 0% | 23.066 | 0
4.5 | 防水砂浆塞缝 |  | m3 | 0 | 0% | 6 | 0
5 | 辅材及其他 | [5 empty] | 8.5253 | 按外框面积
5.1 | 三元乙丙胶条-门窗 |  | m | 0 | 2% | 21.2917 | 0 | 开封龙亭
5.2 | 毛条 |  | m | 2.8614 | 2% | 0.18 | 0.52535
5.5 | 门窗其他辅材 |  | m2 | 1 | 0% | 8 | 8
6 | 门窗加工制作费 |  | m2 | 1 | 0% | 30 | 30 | 按外框面积
7 | 门窗现场安装费 |  | m2 | 1 | 0% | 42 | 42 | 按外框面积
8 | 包装、运输费 |  | m2 | 1 | 0% | 3 | 3 | 按外框面积
9 | 水电费 |  | m2 | 1 | 0% | 1.5 | 1.5 | 按外框面积
10 | 现场淋水试验 |  | m2 | 1 | 0% | 4 | 4 | 按外框面积
11 | 门窗检测 |  | m2 | 1 | 0% | 1.5 | 1.5 | 按外框面积
12 | 成品保护费 |  | m2 | 1 | 0% | 5 | 5 | 按外框面积
13 | 直接费小计 |  | 元 | （1+2+…+12) |  |  | 315.2032 | 按外框面积综合单价（元/㎡）
14 | 管理费、利润 |  | 元 | (13)× | 10% | 10% | 31.5203
15 | 不含税综合单价 |  | 元 | (12+13) |  |  | 346.7235

## 3.1MLC5441
门窗单价分析表-门联窗
名称 | 门联窗 |  |  | 系列分类 | 46系列普铝门联窗
门窗编号 | MLC5441 |  |  | 开启方式 | 普铝门联窗
洞口宽 （mm) | 5400 | 洞口高度 （mm) | 4050 | 单樘面积 | 21.87 | 洞口面积 （㎡）
[5 empty] | 21.5874 | 外框面积（㎡）
序号 | 构件名称 | 铝合金门窗 | 单位 | 每平米消耗量 | 损耗 | 单价（元/单位） | 合价（元/m2） | 品种、规格、产地
1 | 型材 | [5 empty] | 138.0123
1.1 | 粉末喷涂铝型材断桥铝型材-门窗 |  | kg/m2 | 0 | 10% | 23.3765 | 0 | 兴发、伟业
1.2 | 粉末喷涂铝型材普通铝型材-门窗 |  | kg/m2 | 5.5789 | 10% | 22.4894 | 138.0123 | 兴发、伟业
1.3 | 素铝型材-门窗幕墙 |  | kg/m2 | 0 | 10% | 21.7796 | 0 | 兴发、伟业
2 | 五金 | [5 empty] | 18.7864
2.1 | 五金-地弹门（单扇） |  | 套 | 0.092877 | 0% | 202.2711 | 18.7864
3 | 玻璃 | [5 empty] | 75.7851
3.1 | 5+12A+5中空钢化玻璃 |  | m2 | 0.85 | 0.5% | 88.7154 | 75.7851 | 信义
3.2 | 6+12A+6中空钢化玻璃 |  | m2 | 0 | 0.5% | 95.8126 | 0 | 信义
4 | 密封材料 | [5 empty] | 22.1439 | 按外框面积
4.1 | 中性硅酮耐候胶 |  | 支 | 0 | 5% | 13.3073 | 0 | 杭州之江
4.2 | 密封胶-硅酮门窗 |  | 支 | 2.5 | 5% | 7.5408 | 19.7946 | 杭州之江
4.3 | 聚氨酯发泡剂 |  | 支 | 0.1 | 5% | 19.5174 | 2.0493 | 桑莱斯（F649）
4.4 | 组角胶结构胶 |  | 支 | 0.013003 | 0% | 23.066 | 0.29992
4.5 | 防水砂浆塞缝 |  | m3 | 0 | 0% | 6 | 0
5 | 辅材及其他 | [5 empty] | 8.8956 | 按外框面积
5.1 | 三元乙丙胶条-门窗 |  | m | 0.041238 | 2% | 21.2917 | 0.89558 | 开封龙亭
5.2 | 毛条 |  | m | 0 | 2% | 0.18 | 0
5.5 | 门窗其他辅材 |  | m2 | 1 | 0% | 8 | 8
6 | 地弹门加工制作 |  | m2 | 1 | 0% | 20 | 20 | 按外框面积
7 | 地弹门现场安装费 |  | m2 | 1 | 0% | 60 | 60 | 按外框面积
8 | 包装、运输费 |  | m2 | 1 | 0% | 3 | 3 | 按外框面积
9 | 水电费 |  | m2 | 1 | 0% | 1.5 | 1.5 | 按外框面积
10 | 现场淋水试验 |  | m2 | 1 | 0% | 4 | 4 | 按外框面积
11 | 门窗检测 |  | m2 | 1 | 0% | 1.5 | 1.5 | 按外框面积
12 | 成品保护费 |  | m2 | 1 | 0% | 5 | 5 | 按外框面积
13 | 直接费小计 |  | 元 | （1+2+…+12) |  |  | 358.6233 | 按外框面积综合单价（元/㎡）
14 | 管理费、利润 |  | 元 | (13)× | 10% | 10% | 35.8623
15 | 不含税综合单价 |  | 元 | (12+13) |  |  | 394.4856

## 3.1MLC4941
门窗单价分析表-门联窗
名称 | 门联窗 |  |  | 系列分类 | 46系列普铝门联窗
门窗编号 | MLC4941 |  |  | 开启方式 | 普铝门联窗
洞口宽 （mm) | 4900 | 洞口高度 （mm) | 4050 | 单樘面积 | 19.845 | 洞口面积 （㎡）
[5 empty] | 19.5774 | 外框面积（㎡）
序号 | 构件名称 | 铝合金门窗 | 单位 | 每平米消耗量 | 损耗 | 单价（元/单位） | 合价（元/m2） | 品种、规格、产地
1 | 型材 | [5 empty] | 120.5662
1.1 | 粉末喷涂铝型材断桥铝型材-门窗 |  | kg/m2 | 0 | 10% | 23.3765 | 0 | 兴发、伟业
1.2 | 粉末喷涂铝型材普通铝型材-门窗 |  | kg/m2 | 4.8737 | 10% | 22.4894 | 120.5662 | 兴发、伟业
1.3 | 素铝型材-门窗幕墙 |  | kg/m2 | 0 | 10% | 21.7796 | 0 | 兴发、伟业
2 | 五金 | [5 empty] | 20.7232
2.1 | 五金-地弹门（单扇） |  | 套 | 0.10245 | 0% | 202.2711 | 20.7232
3 | 玻璃 | [5 empty] | 78.2635
3.1 | 5+12A+5中空钢化玻璃 |  | m2 | 0.50254 | 0.5% | 88.7154 | 44.8055 | 信义
3.2 | 6+12A+6中空钢化玻璃 |  | m2 | 0.34746 | 0.5% | 95.8126 | 33.458 | 信义
4 | 密封材料 | [5 empty] | 22.1748 | 按外框面积
4.1 | 中性硅酮耐候胶 |  | 支 | 0 | 5% | 13.3073 | 0 | 杭州之江
4.2 | 密封胶-硅酮门窗 |  | 支 | 2.5 | 5% | 7.5408 | 19.7946 | 杭州之江
4.3 | 聚氨酯发泡剂 |  | 支 | 0.1 | 5% | 19.5174 | 2.0493 | 桑莱斯（F649）
4.4 | 组角胶结构胶 |  | 支 | 0.014343 | 0% | 23.066 | 0.33084
4.5 | 防水砂浆塞缝 |  | m3 | 0 | 0% | 6 | 0
5 | 辅材及其他 | [5 empty] | 8.5741 | 按外框面积
5.1 | 三元乙丙胶条-门窗 |  | m | 0.026433 | 2% | 21.2917 | 0.57405 | 开封龙亭
5.2 | 毛条 |  | m | 0 | 2% | 0.18 | 0
5.5 | 门窗其他辅材 |  | m2 | 1 | 0% | 8 | 8
6 | 地弹门加工制作 |  | m2 | 1 | 0% | 20 | 20 | 按外框面积
7 | 地弹门现场安装费 |  | m2 | 1 | 0% | 60 | 60 | 按外框面积
8 | 包装、运输费 |  | m2 | 1 | 0% | 3 | 3 | 按外框面积
9 | 水电费 |  | m2 | 1 | 0% | 1.5 | 1.5 | 按外框面积
10 | 现场淋水试验 |  | m2 | 1 | 0% | 4 | 4 | 按外框面积
11 | 门窗检测 |  | m2 | 1 | 0% | 1.5 | 1.5 | 按外框面积
12 | 成品保护费 |  | m2 | 1 | 0% | 5 | 5 | 按外框面积
13 | 直接费小计 |  | 元 | （1+2+…+12) |  |  | 345.3017 | 按外框面积综合单价（元/㎡）
14 | 管理费、利润 |  | 元 | (13)× | 10% | 10% | 34.5302
15 | 不含税综合单价 |  | 元 | (12+13) |  |  | 379.8319

## 3.1MLC4641
门窗单价分析表-门联窗
名称 | 门联窗 |  |  | 系列分类 | 46系列普铝门联窗
门窗编号 | MLC4641 |  |  | 开启方式 | 普铝门联窗
洞口宽 （mm) | 4600 | 洞口高度 （mm) | 4050 | 单樘面积 | 18.63 | 洞口面积 （㎡）
[5 empty] | 18.3714 | 外框面积（㎡）
序号 | 构件名称 | 铝合金门窗 | 单位 | 每平米消耗量 | 损耗 | 单价（元/单位） | 合价（元/m2） | 品种、规格、产地
1 | 型材 | [5 empty] | 136.9659
1.1 | 粉末喷涂铝型材断桥铝型材-门窗 |  | kg/m2 | 0 | 10% | 23.3765 | 0 | 兴发、伟业
1.2 | 粉末喷涂铝型材普通铝型材-门窗 |  | kg/m2 | 5.5366 | 10% | 22.4894 | 136.9659 | 兴发、伟业
1.3 | 素铝型材-门窗幕墙 |  | kg/m2 | 0 | 10% | 21.7796 | 0 | 兴发、伟业
2 | 五金 | [5 empty] | 22.0895
2.1 | 五金-地弹门（单扇） |  | 套 | 0.10921 | 0% | 202.2711 | 22.0895
3 | 玻璃 | [5 empty] | 78.1564
3.1 | 5+12A+5中空钢化玻璃 |  | m2 | 0.51755 | 0.5% | 88.7154 | 46.144 | 信义
3.2 | 6+12A+6中空钢化玻璃 |  | m2 | 0.33245 | 0.5% | 95.8126 | 32.0124 | 信义
4 | 密封材料 | [5 empty] | 22.1966 | 按外框面积
4.1 | 中性硅酮耐候胶 |  | 支 | 0 | 5% | 13.3073 | 0 | 杭州之江
4.2 | 密封胶-硅酮门窗 |  | 支 | 2.5 | 5% | 7.5408 | 19.7946 | 杭州之江
4.3 | 聚氨酯发泡剂 |  | 支 | 0.1 | 5% | 19.5174 | 2.0493 | 桑莱斯（F649）
4.4 | 组角胶结构胶 |  | 支 | 0.015289 | 0% | 23.066 | 0.35266
4.5 | 防水砂浆塞缝 |  | m3 | 0 | 0% | 6 | 0
5 | 辅材及其他 | [5 empty] | 8.6119 | 按外框面积
5.1 | 三元乙丙胶条-门窗 |  | m | 0.028176 | 2% | 21.2917 | 0.6119 | 开封龙亭
5.2 | 毛条 |  | m | 0 | 2% | 0.18 | 0
5.5 | 门窗其他辅材 |  | m2 | 1 | 0% | 8 | 8
6 | 地弹门加工制作 |  | m2 | 1 | 0% | 20 | 20 | 按外框面积
7 | 地弹门现场安装费 |  | m2 | 1 | 0% | 60 | 60 | 按外框面积
8 | 包装、运输费 |  | m2 | 1 | 0% | 3 | 3 | 按外框面积
9 | 水电费 |  | m2 | 1 | 0% | 1.5 | 1.5 | 按外框面积
10 | 现场淋水试验 |  | m2 | 1 | 0% | 4 | 4 | 按外框面积
11 | 门窗检测 |  | m2 | 1 | 0% | 1.5 | 1.5 | 按外框面积
12 | 成品保护费 |  | m2 | 1 | 0% | 5 | 5 | 按外框面积
13 | 直接费小计 |  | 元 | （1+2+…+12) |  |  | 363.0204 | 按外框面积综合单价（元/㎡）
14 | 管理费、利润 |  | 元 | (13)× | 10% | 10% | 36.302
15 | 不含税综合单价 |  | 元 | (12+13) |  |  | 399.3224

## 3.1MLC7041
门窗单价分析表-门联窗
名称 | 门联窗 |  |  | 系列分类 | 46系列普铝门联窗
门窗编号 | MLC7041 |  |  | 开启方式 | 普铝门联窗
洞口宽 （mm) | 7000 | 洞口高度 （mm) | 4050 | 单樘面积 | 28.35 | 洞口面积 （㎡）
[5 empty] | 28.0194 | 外框面积（㎡）
序号 | 构件名称 | 铝合金门窗 | 单位 | 每平米消耗量 | 损耗 | 单价（元/单位） | 合价（元/m2） | 品种、规格、产地
1 | 型材 | [5 empty] | 134.9832
1.1 | 粉末喷涂铝型材断桥铝型材-门窗 |  | kg/m2 | 0 | 10% | 23.3765 | 0 | 兴发、伟业
1.2 | 粉末喷涂铝型材普通铝型材-门窗 |  | kg/m2 | 5.4564 | 10% | 22.4894 | 134.9832 | 兴发、伟业
1.3 | 素铝型材-门窗幕墙 |  | kg/m2 | 0 | 10% | 21.7796 | 0 | 兴发、伟业
2 | 五金 | [5 empty] | 14.4615
2.1 | 五金-地弹门（单扇） |  | 套 | 0.071496 | 0% | 202.2711 | 14.4615
3 | 玻璃 | [5 empty] | 78.6834
3.1 | 5+12A+5中空钢化玻璃 |  | m2 | 0.44367 | 0.5% | 88.7154 | 39.5569 | 信义
3.2 | 6+12A+6中空钢化玻璃 |  | m2 | 0.40633 | 0.5% | 95.8126 | 39.1265 | 信义
4 | 密封材料 | [5 empty] | 22.0748 | 按外框面积
4.1 | 中性硅酮耐候胶 |  | 支 | 0 | 5% | 13.3073 | 0 | 杭州之江
4.2 | 密封胶-硅酮门窗 |  | 支 | 2.5 | 5% | 7.5408 | 19.7946 | 杭州之江
4.3 | 聚氨酯发泡剂 |  | 支 | 0.1 | 5% | 19.5174 | 2.0493 | 桑莱斯（F649）
4.4 | 组角胶结构胶 |  | 支 | 0.010009 | 0% | 23.066 | 0.23088
4.5 | 防水砂浆塞缝 |  | m3 | 0 | 0% | 6 | 0
5 | 辅材及其他 | [5 empty] | 8.7639 | 按外框面积
5.1 | 三元乙丙胶条-门窗 |  | m | 0.035176 | 2% | 21.2917 | 0.76393 | 开封龙亭
5.2 | 毛条 |  | m | 0 | 2% | 0.18 | 0
5.5 | 门窗其他辅材 |  | m2 | 1 | 0% | 8 | 8
6 | 地弹门加工制作 |  | m2 | 1 | 0% | 20 | 20 | 按外框面积
7 | 地弹门现场安装费 |  | m2 | 1 | 0% | 60 | 60 | 按外框面积
8 | 包装、运输费 |  | m2 | 1 | 0% | 3 | 3 | 按外框面积
9 | 水电费 |  | m2 | 1 | 0% | 1.5 | 1.5 | 按外框面积
10 | 现场淋水试验 |  | m2 | 1 | 0% | 4 | 4 | 按外框面积
11 | 门窗检测 |  | m2 | 1 | 0% | 1.5 | 1.5 | 按外框面积
12 | 成品保护费 |  | m2 | 1 | 0% | 5 | 5 | 按外框面积
13 | 直接费小计 |  | 元 | （1+2+…+12) |  |  | 353.9669 | 按外框面积综合单价（元/㎡）
14 | 管理费、利润 |  | 元 | (13)× | 10% | 10% | 35.3967
15 | 不含税综合单价 |  | 元 | (12+13) |  |  | 389.3636

## 3.1MLC5741
门窗单价分析表-门联窗
名称 | 门联窗 |  |  | 系列分类 | 46系列普铝门联窗
门窗编号 | MLC5741 |  |  | 开启方式 | 普铝门联窗
洞口宽 （mm) | 5700 | 洞口高度 （mm) | 4050 | 单樘面积 | 23.085 | 洞口面积 （㎡）
[5 empty] | 22.7934 | 外框面积（㎡）
序号 | 构件名称 | 铝合金门窗 | 单位 | 每平米消耗量 | 损耗 | 单价（元/单位） | 合价（元/m2） | 品种、规格、产地
1 | 型材 | [5 empty] | 137.3283
1.1 | 粉末喷涂铝型材断桥铝型材-门窗 |  | kg/m2 | 0 | 10% | 23.3765 | 0 | 兴发、伟业
1.2 | 粉末喷涂铝型材普通铝型材-门窗 |  | kg/m2 | 5.4215 | 10% | 22.4894 | 134.1191 | 兴发、伟业
1.3 | 素铝型材-门窗幕墙 |  | kg/m2 | 0.13395 | 10% | 21.7796 | 3.2091 | 兴发、伟业
2 | 五金 | [5 empty] | 17.7889
2.1 | 五金-地弹门（单扇） |  | 套 | 0.087946 | 0% | 202.2711 | 17.7889
3 | 玻璃 | [5 empty] | 78.4828
3.1 | 5+12A+5中空钢化玻璃 |  | m2 | 0.47179 | 0.5% | 88.7154 | 42.0642 | 信义
3.2 | 6+12A+6中空钢化玻璃 |  | m2 | 0.37821 | 0.5% | 95.8126 | 36.4186 | 信义
4 | 密封材料 | [5 empty] | 22.1279 | 按外框面积
4.1 | 中性硅酮耐候胶 |  | 支 | 0 | 5% | 13.3073 | 0 | 杭州之江
4.2 | 密封胶-硅酮门窗 |  | 支 | 2.5 | 5% | 7.5408 | 19.7946 | 杭州之江
4.3 | 聚氨酯发泡剂 |  | 支 | 0.1 | 5% | 19.5174 | 2.0493 | 桑莱斯（F649）
4.4 | 组角胶结构胶 |  | 支 | 0.012312 | 0% | 23.066 | 0.284
4.5 | 防水砂浆塞缝 |  | m3 | 0 | 0% | 6 | 0
5 | 辅材及其他 | [5 empty] | 8.5016 | 按外框面积
5.1 | 三元乙丙胶条-门窗 |  | m | 0.023095 | 2% | 21.2917 | 0.50156 | 开封龙亭
5.2 | 毛条 |  | m | 0 | 2% | 0.18 | 0
5.5 | 门窗其他辅材 |  | m2 | 1 | 0% | 8 | 8
6 | 门窗加工制作费 |  | m2 | 1 | 0% | 30 | 30 | 按外框面积
7 | 门窗现场安装费 |  | m2 | 1 | 0% | 42 | 42 | 按外框面积
8 | 包装、运输费 |  | m2 | 1 | 0% | 3 | 3 | 按外框面积
9 | 水电费 |  | m2 | 1 | 0% | 1.5 | 1.5 | 按外框面积
10 | 现场淋水试验 |  | m2 | 1 | 0% | 4 | 4 | 按外框面积
11 | 门窗检测 |  | m2 | 1 | 0% | 1.5 | 1.5 | 按外框面积
12 | 成品保护费 |  | m2 | 1 | 0% | 5 | 5 | 按外框面积
13 | 直接费小计 |  | 元 | （1+2+…+12) |  |  | 351.2295 | 按外框面积综合单价（元/㎡）
14 | 管理费、利润 |  | 元 | (13)× | 10% | 10% | 35.123
15 | 不含税综合单价 |  | 元 | (12+13) |  |  | 386.3525

## 3.1MLC7041a
门窗单价分析表-门联窗
名称 | 门联窗 |  |  | 系列分类 | 46系列普铝门联窗
门窗编号 | MLC7041a |  |  | 开启方式 | 普铝门联窗
洞口宽 （mm) | 7000 | 洞口高度 （mm) | 4050 | 单樘面积 | 28.35 | 洞口面积 （㎡）
[5 empty] | 28.0194 | 外框面积（㎡）
序号 | 构件名称 | 铝合金门窗 | 单位 | 每平米消耗量 | 损耗 | 单价（元/单位） | 合价（元/m2） | 品种、规格、产地
1 | 型材 | [5 empty] | 143.038
1.1 | 粉末喷涂铝型材断桥铝型材-门窗 |  | kg/m2 | 0 | 10% | 23.3765 | 0 | 兴发、伟业
1.2 | 粉末喷涂铝型材普通铝型材-门窗 |  | kg/m2 | 5.6766 | 10% | 22.4894 | 140.4291 | 兴发、伟业
1.3 | 素铝型材-门窗幕墙 |  | kg/m2 | 0.10889 | 10% | 21.7796 | 2.6089 | 兴发、伟业
2 | 五金 | [5 empty] | 14.4615
2.1 | 五金-地弹门（单扇） |  | 套 | 0.071496 | 0% | 202.2711 | 14.4615
3 | 玻璃 | [5 empty] | 78.7534
3.1 | 5+12A+5中空钢化玻璃 |  | m2 | 0.43386 | 0.5% | 88.7154 | 38.6823 | 信义
3.2 | 6+12A+6中空钢化玻璃 |  | m2 | 0.41614 | 0.5% | 95.8126 | 40.071 | 信义
4 | 密封材料 | [5 empty] | 22.0748 | 按外框面积
4.1 | 中性硅酮耐候胶 |  | 支 | 0 | 5% | 13.3073 | 0 | 杭州之江
4.2 | 密封胶-硅酮门窗 |  | 支 | 2.5 | 5% | 7.5408 | 19.7946 | 杭州之江
4.3 | 聚氨酯发泡剂 |  | 支 | 0.1 | 5% | 19.5174 | 2.0493 | 桑莱斯（F649）
4.4 | 组角胶结构胶 |  | 支 | 0.010009 | 0% | 23.066 | 0.23088
4.5 | 防水砂浆塞缝 |  | m3 | 0 | 0% | 6 | 0
5 | 辅材及其他 | [5 empty] | 8.4077 | 按外框面积
5.1 | 三元乙丙胶条-门窗 |  | m | 0.018775 | 2% | 21.2917 | 0.40774 | 开封龙亭
5.2 | 毛条 |  | m | 0 | 2% | 0.18 | 0
5.5 | 门窗其他辅材 |  | m2 | 1 | 0% | 8 | 8
6 | 门窗加工制作费 |  | m2 | 1 | 0% | 30 | 30 | 按外框面积
7 | 门窗现场安装费 |  | m2 | 1 | 0% | 42 | 42 | 按外框面积
8 | 包装、运输费 |  | m2 | 1 | 0% | 3 | 3 | 按外框面积
9 | 水电费 |  | m2 | 1 | 0% | 1.5 | 1.5 | 按外框面积
10 | 现场淋水试验 |  | m2 | 1 | 0% | 4 | 4 | 按外框面积
11 | 门窗检测 |  | m2 | 1 | 0% | 1.5 | 1.5 | 按外框面积
12 | 成品保护费 |  | m2 | 1 | 0% | 5 | 5 | 按外框面积
13 | 直接费小计 |  | 元 | （1+2+…+12) |  |  | 353.7354 | 按外框面积综合单价（元/㎡）
14 | 管理费、利润 |  | 元 | (13)× | 10% | 10% | 35.3735
15 | 不含税综合单价 |  | 元 | (12+13) |  |  | 389.109

## 3.1MLC7041b
门窗单价分析表-门联窗
名称 | 门联窗 |  |  | 系列分类 | 46系列普铝门联窗
门窗编号 | MLC7041b |  |  | 开启方式 | 普铝门联窗
洞口宽 （mm) | 7000 | 洞口高度 （mm) | 4050 | 单樘面积 | 28.35 | 洞口面积 （㎡）
[5 empty] | 28.0194 | 外框面积（㎡）
序号 | 构件名称 | 铝合金门窗 | 单位 | 每平米消耗量 | 损耗 | 单价（元/单位） | 合价（元/m2） | 品种、规格、产地
1 | 型材 | [5 empty] | 179.2777
1.1 | 粉末喷涂铝型材断桥铝型材-门窗 |  | kg/m2 | 0 | 10% | 23.3765 | 0 | 兴发、伟业
1.2 | 粉末喷涂铝型材普通铝型材-门窗 |  | kg/m2 | 6.9838 | 10% | 22.4894 | 172.7681 | 兴发、伟业
1.3 | 素铝型材-门窗幕墙 |  | kg/m2 | 0.27171 | 10% | 21.7796 | 6.5096 | 兴发、伟业
2 | 五金 | [5 empty] | 72.8149
2.1 | 五金-地弹门（单扇） |  | 套 | 0.071496 | 0% | 1018.4528 | 72.8149
3 | 玻璃 | [5 empty] | 78.7534
3.1 | 5+12A+5中空钢化玻璃 |  | m2 | 0.43386 | 0.5% | 88.7154 | 38.6823 | 信义
3.2 | 6+12A+6中空钢化玻璃 |  | m2 | 0.41614 | 0.5% | 95.8126 | 40.071 | 信义
4 | 密封材料 | [5 empty] | 22.0748 | 按外框面积
4.1 | 中性硅酮耐候胶 |  | 支 | 0 | 5% | 13.3073 | 0 | 杭州之江
4.2 | 密封胶-硅酮门窗 |  | 支 | 2.5 | 5% | 7.5408 | 19.7946 | 杭州之江
4.3 | 聚氨酯发泡剂 |  | 支 | 0.1 | 5% | 19.5174 | 2.0493 | 桑莱斯（F649）
4.4 | 组角胶结构胶 |  | 支 | 0.010009 | 0% | 23.066 | 0.23088
4.5 | 防水砂浆塞缝 |  | m3 | 0 | 0% | 6 | 0
5 | 辅材及其他 | [5 empty] | 8.4077 | 按外框面积
5.1 | 三元乙丙胶条-门窗 |  | m | 0.018775 | 2% | 21.2917 | 0.40774 | 开封龙亭
5.2 | 毛条 |  | m | 0 | 2% | 0.18 | 0
5.5 | 门窗其他辅材 |  | m2 | 1 | 0% | 8 | 8
6 | 门窗加工制作费 |  | m2 | 1 | 0% | 30 | 30 | 按外框面积
7 | 门窗现场安装费 |  | m2 | 1 | 0% | 42 | 42 | 按外框面积
8 | 包装、运输费 |  | m2 | 1 | 0% | 3 | 3 | 按外框面积
9 | 水电费 |  | m2 | 1 | 0% | 1.5 | 1.5 | 按外框面积
10 | 现场淋水试验 |  | m2 | 1 | 0% | 4 | 4 | 按外框面积
11 | 门窗检测 |  | m2 | 1 | 0% | 1.5 | 1.5 | 按外框面积
12 | 成品保护费 |  | m2 | 1 | 0% | 5 | 5 | 按外框面积
13 | 直接费小计 |  | 元 | （1+2+…+12) |  |  | 448.3286 | 按外框面积综合单价（元/㎡）
14 | 管理费、利润 |  | 元 | (13)× | 10% | 10% | 44.8329
15 | 不含税综合单价 |  | 元 | (12+13) |  |  | 493.1614

## 3.1MLC6841
门窗单价分析表-门联窗
名称 | 门联窗 |  |  | 系列分类 | 46系列普铝门联窗
门窗编号 | MLC6841 |  |  | 开启方式 | 普铝门联窗
洞口宽 （mm) | 6800 | 洞口高度 （mm) | 4050 | 单樘面积 | 27.54 | 洞口面积 （㎡）
[5 empty] | 27.2154 | 外框面积（㎡）
序号 | 构件名称 | 铝合金门窗 | 单位 | 每平米消耗量 | 损耗 | 单价（元/单位） | 合价（元/m2） | 品种、规格、产地
1 | 型材 | [5 empty] | 182.1176
1.1 | 粉末喷涂铝型材断桥铝型材-门窗 |  | kg/m2 | 0 | 10% | 23.3765 | 0 | 兴发、伟业
1.2 | 粉末喷涂铝型材普通铝型材-门窗 |  | kg/m2 | 7.0908 | 10% | 22.4894 | 175.4151 | 兴发、伟业
1.3 | 素铝型材-门窗幕墙 |  | kg/m2 | 0.27977 | 10% | 21.7796 | 6.7025 | 兴发、伟业
2 | 五金 | [5 empty] | 74.9724
2.1 | 五金-地弹门（单扇） |  | 套 | 0.073614 | 0% | 1018.4528 | 74.9724
3 | 玻璃 | [5 empty] | 78.7185
3.1 | 5+12A+5中空钢化玻璃 |  | m2 | 0.43874 | 0.5% | 88.7154 | 39.1178 | 信义
3.2 | 6+12A+6中空钢化玻璃 |  | m2 | 0.41126 | 0.5% | 95.8126 | 39.6007 | 信义
4 | 密封材料 | [5 empty] | 22.0817 | 按外框面积
4.1 | 中性硅酮耐候胶 |  | 支 | 0 | 5% | 13.3073 | 0 | 杭州之江
4.2 | 密封胶-硅酮门窗 |  | 支 | 2.5 | 5% | 7.5408 | 19.7946 | 杭州之江
4.3 | 聚氨酯发泡剂 |  | 支 | 0.1 | 5% | 19.5174 | 2.0493 | 桑莱斯（F649）
4.4 | 组角胶结构胶 |  | 支 | 0.010306 | 0% | 23.066 | 0.23772
4.5 | 防水砂浆塞缝 |  | m3 | 0 | 0% | 6 | 0
5 | 辅材及其他 | [5 empty] | 8.4198 | 按外框面积
5.1 | 三元乙丙胶条-门窗 |  | m | 0.019331 | 2% | 21.2917 | 0.41982 | 开封龙亭
5.2 | 毛条 |  | m | 0 | 2% | 0.18 | 0
5.5 | 门窗其他辅材 |  | m2 | 1 | 0% | 8 | 8
6 | 门窗加工制作费 |  | m2 | 1 | 0% | 30 | 30 | 按外框面积
7 | 门窗现场安装费 |  | m2 | 1 | 0% | 42 | 42 | 按外框面积
8 | 包装、运输费 |  | m2 | 1 | 0% | 3 | 3 | 按外框面积
9 | 水电费 |  | m2 | 1 | 0% | 1.5 | 1.5 | 按外框面积
10 | 现场淋水试验 |  | m2 | 1 | 0% | 4 | 4 | 按外框面积
11 | 门窗检测 |  | m2 | 1 | 0% | 1.5 | 1.5 | 按外框面积
12 | 成品保护费 |  | m2 | 1 | 0% | 5 | 5 | 按外框面积
13 | 直接费小计 |  | 元 | （1+2+…+12) |  |  | 453.3099 | 按外框面积综合单价（元/㎡）
14 | 管理费、利润 |  | 元 | (13)× | 10% | 10% | 45.331
15 | 不含税综合单价 |  | 元 | (12+13) |  |  | 498.6409

## 3.1MLC4128
门窗单价分析表-门联窗
名称 | 门联窗 |  |  | 系列分类 | 46系列普铝门联窗
门窗编号 | MLC4128 |  |  | 开启方式 | 普铝门联窗
洞口宽 （mm) | 2800 | 洞口高度 （mm) | 4050 | 单樘面积 | 11.34 | 洞口面积 （㎡）
[5 empty] | 11.1354 | 外框面积（㎡）
序号 | 构件名称 | 铝合金门窗 | 单位 | 每平米消耗量 | 损耗 | 单价（元/单位） | 合价（元/m2） | 品种、规格、产地
1 | 型材 | [5 empty] | 159.6151
1.1 | 粉末喷涂铝型材断桥铝型材-门窗 |  | kg/m2 | 0 | 10% | 23.3765 | 0 | 兴发、伟业
1.2 | 粉末喷涂铝型材普通铝型材-门窗 |  | kg/m2 | 6.4521 | 10% | 22.4894 | 159.6151 | 兴发、伟业
1.3 | 素铝型材-门窗幕墙 |  | kg/m2 | 0 | 10% | 21.7796 | 0 | 兴发、伟业
2 | 五金 | [5 empty] | 36.5481
2.1 | 五金-地弹门（单扇） |  | 套 | 0.18069 | 0% | 202.2711 | 36.5481
3 | 玻璃 | [5 empty] | 77.1128
3.1 | 5+12A+5中空钢化玻璃 |  | m2 | 0.66386 | 0.5% | 88.7154 | 59.189 | 信义
3.2 | 6+12A+6中空钢化玻璃 |  | m2 | 0.18614 | 0.5% | 95.8126 | 17.9238 | 信义
4 | 密封材料 | [5 empty] | 22.4274 | 按外框面积
4.1 | 中性硅酮耐候胶 |  | 支 | 0 | 5% | 13.3073 | 0 | 杭州之江
4.2 | 密封胶-硅酮门窗 |  | 支 | 2.5 | 5% | 7.5408 | 19.7946 | 杭州之江
4.3 | 聚氨酯发泡剂 |  | 支 | 0.1 | 5% | 19.5174 | 2.0493 | 桑莱斯（F649）
4.4 | 组角胶结构胶 |  | 支 | 0.025296 | 0% | 23.066 | 0.58349
4.5 | 防水砂浆塞缝 |  | m3 | 0 | 0% | 6 | 0
5 | 辅材及其他 | [5 empty] | 8.5533 | 按外框面积
5.1 | 三元乙丙胶条-门窗 |  | m | 0.025477 | 2% | 21.2917 | 0.5533 | 开封龙亭
5.2 | 毛条 |  | m | 0 | 2% | 0.18 | 0
5.5 | 门窗其他辅材 |  | m2 | 1 | 0% | 8 | 8
6 | 地弹门加工制作 |  | m2 | 1 | 0% | 20 | 20 | 按外框面积
7 | 地弹门现场安装费 |  | m2 | 1 | 0% | 60 | 60 | 按外框面积
8 | 包装、运输费 |  | m2 | 1 | 0% | 3 | 3 | 按外框面积
9 | 水电费 |  | m2 | 1 | 0% | 1.5 | 1.5 | 按外框面积
10 | 现场淋水试验 |  | m2 | 1 | 0% | 4 | 4 | 按外框面积
11 | 门窗检测 |  | m2 | 1 | 0% | 1.5 | 1.5 | 按外框面积
12 | 成品保护费 |  | m2 | 1 | 0% | 5 | 5 | 按外框面积
13 | 直接费小计 |  | 元 | （1+2+…+12) |  |  | 399.2568 | 按外框面积综合单价（元/㎡）
14 | 管理费、利润 |  | 元 | (13)× | 10% | 10% | 39.9257
15 | 不含税综合单价 |  | 元 | (12+13) |  |  | 439.1824

## 3.1M1421
门窗单价分析表-60系列普铝平开门
名称 | 平开门 |  |  | 系列分类 | 60系列普铝
门窗编号 | M1421 |  |  | 开启方式 | 普铝平开门
洞口宽 （mm) | 1400 | 洞口高度 （mm) | 2100 | 单樘面积 | 2.94 | 洞口面积 （㎡）
[5 empty] | 2.8359 | 外框面积（㎡）
序号 | 构件名称 | 铝合金门窗 | 单位 | 每平米消耗量 | 损耗 | 单价（元/单位） | 合价（元/m2） | 品种、规格、产地
1 | 型材 | [5 empty] | 302.6166
1.1 | 粉末喷涂铝型材断桥铝型材-门窗 |  | kg/m2 | 0 | 10% | 23.3765 | 0 | 兴发、伟业
1.2 | 粉末喷涂铝型材普通铝型材-门窗 |  | kg/m2 | 11.5075 | 10% | 22.4894 | 284.6747 | 兴发、伟业
1.3 | 素铝型材-门窗幕墙 |  | kg/m2 | 0.7489 | 10% | 21.7796 | 17.9419 | 兴发、伟业
2 | 五金 | [5 empty] | 78.6364
2.1 | 五金-平开门（双扇开启） |  | 套 | 0.35698 | 0% | 220.2803 | 78.6364
3 | 玻璃 | [5 empty] | 75.7851
3.1 | 5+12A+5中空钢化玻璃 |  | m2 | 0.85 | 0.5% | 88.7154 | 75.7851 | 信义
3.2 | 6+12A+6中空钢化玻璃 |  | m2 | 0 | 0.5% | 95.8126 | 0 | 信义
4 | 密封材料 | [5 empty] | 23.1614 | 按外框面积
4.1 | 中性硅酮耐候胶 |  | 支 | 0 | 5% | 13.3073 | 0 | 杭州之江
4.2 | 密封胶-硅酮门窗 |  | 支 | 2.5 | 5% | 7.5408 | 19.7946 | 杭州之江
4.3 | 聚氨酯发泡剂 |  | 支 | 0.1 | 5% | 19.5174 | 2.0493 | 桑莱斯（F649）
4.4 | 组角胶结构胶 |  | 支 | 0.057117 | 0% | 23.066 | 1.3175
4.5 | 防水砂浆塞缝 |  | m3 | 0 | 0% | 6 | 0
5 | 辅材及其他 | [5 empty] | 11.3002 | 按外框面积
5.1 | 三元乙丙胶条-门窗 |  | m | 0.15196 | 2% | 21.2917 | 3.3002 | 开封龙亭
5.2 | 毛条 |  | m | 0 | 2% | 0.18 | 0
5.5 | 门窗其他辅材 |  | m2 | 1 | 0% | 8 | 8
6 | 门窗加工制作费 |  | m2 | 1 | 0% | 30 | 30 | 按外框面积
7 | 门窗现场安装费 |  | m2 | 1 | 0% | 42 | 42 | 按外框面积
8 | 包装、运输费 |  | m2 | 1 | 0% | 3 | 3 | 按外框面积
9 | 水电费 |  | m2 | 1 | 0% | 1.5 | 1.5 | 按外框面积
10 | 现场淋水试验 |  | m2 | 1 | 0% | 4 | 4 | 按外框面积
11 | 门窗检测 |  | m2 | 1 | 0% | 1.5 | 1.5 | 按外框面积
12 | 成品保护费 |  | m2 | 1 | 0% | 5 | 5 | 按外框面积
13 | 直接费小计 |  | 元 | （1+2+…+12) |  |  | 578.4998 | 按外框面积综合单价（元/㎡）
14 | 管理费、利润 |  | 元 | (13)× | 10% | 10% | 57.85
15 | 不含税综合单价 |  | 元 | (12+13) |  |  | 636.3498

## 3.1M1841
门窗单价分析表-门联窗
名称 | 平开门 |  |  | 系列分类 | 60系列普铝
门窗编号 | M1841c |  |  | 开启方式 | 普铝平开门
洞口宽 （mm) | 1800 | 洞口高度 （mm) | 4050 | 单樘面积 | 7.29 | 洞口面积 （㎡）
[5 empty] | 7.1154 | 外框面积（㎡）
序号 | 构件名称 | 铝合金门窗 | 单位 | 每平米消耗量 | 损耗 | 单价（元/单位） | 合价（元/m2） | 品种、规格、产地
1 | 型材 | [5 empty] | 187.5873
1.1 | 粉末喷涂铝型材断桥铝型材-门窗 |  | kg/m2 | 0 | 10% | 23.3765 | 0 | 兴发、伟业
1.2 | 粉末喷涂铝型材普通铝型材-门窗 |  | kg/m2 | 7.5829 | 10% | 22.4894 | 187.5873 | 兴发、伟业
1.3 | 素铝型材-门窗幕墙 |  | kg/m2 | 0 | 10% | 21.7796 | 0 | 兴发、伟业
2 | 五金 | [5 empty] | 57.4328
2.1 | 五金-地弹门（单扇） |  | 套 | 0.28394 | 0% | 202.2711 | 57.4328
3 | 玻璃 | [5 empty] | 75.7851
3.1 | 5+12A+5中空钢化玻璃 |  | m2 | 0.85 | 0.5% | 88.7154 | 75.7851 | 信义
3.2 | 6+12A+6中空钢化玻璃 |  | m2 | 0 | 0.5% | 95.8126 | 0 | 信义
4 | 密封材料 | [5 empty] | 22.3679 | 按外框面积
4.1 | 中性硅酮耐候胶 |  | 支 | 0 | 5% | 13.3073 | 0 | 杭州之江
4.2 | 密封胶-硅酮门窗 |  | 支 | 2.5 | 5% | 7.5408 | 19.7946 | 杭州之江
4.3 | 聚氨酯发泡剂 |  | 支 | 0.1 | 5% | 19.5174 | 2.0493 | 桑莱斯（F649）
4.4 | 组角胶结构胶 |  | 支 | 0.022715 | 0% | 23.066 | 0.52395
4.5 | 防水砂浆塞缝 |  | m3 | 0 | 0% | 6 | 0
5 | 辅材及其他 | [5 empty] | 9.5979 | 按外框面积
5.1 | 三元乙丙胶条-门窗 |  | m | 0.073574 | 2% | 21.2917 | 1.5979 | 开封龙亭
5.2 | 毛条 |  | m | 0 | 2% | 0.18 | 0
5.5 | 门窗其他辅材 |  | m2 | 1 | 0% | 8 | 8
6 | 门窗加工制作费 |  | m2 | 1 | 0% | 30 | 30 | 按外框面积
7 | 门窗现场安装费 |  | m2 | 1 | 0% | 42 | 42 | 按外框面积
8 | 包装、运输费 |  | m2 | 1 | 0% | 3 | 3 | 按外框面积
9 | 水电费 |  | m2 | 1 | 0% | 1.5 | 1.5 | 按外框面积
10 | 现场淋水试验 |  | m2 | 1 | 0% | 4 | 4 | 按外框面积
11 | 门窗检测 |  | m2 | 1 | 0% | 1.5 | 1.5 | 按外框面积
12 | 成品保护费 |  | m2 | 1 | 0% | 5 | 5 | 按外框面积
13 | 直接费小计 |  | 元 | （1+2+…+12) |  |  | 439.771 | 按外框面积综合单价（元/㎡）
14 | 管理费、利润 |  | 元 | (13)× | 10% | 10% | 43.9771
15 | 不含税综合单价 |  | 元 | (12+13) |  |  | 483.7481

## 3.1M1841a
门窗单价分析表-门联窗
名称 | 平开门 |  |  | 系列分类 | 60系列普铝
门窗编号 | M1841a |  |  | 开启方式 | 普铝平开门
洞口宽 （mm) | 1800 | 洞口高度 （mm) | 4050 | 单樘面积 | 7.29 | 洞口面积 （㎡）
[5 empty] | 7.1154 | 外框面积（㎡）
序号 | 构件名称 | 铝合金门窗 | 单位 | 每平米消耗量 | 损耗 | 单价（元/单位） | 合价（元/m2） | 品种、规格、产地
1 | 型材 | [5 empty] | 187.5873
1.1 | 粉末喷涂铝型材断桥铝型材-门窗 |  | kg/m2 | 0 | 10% | 23.3765 | 0 | 兴发、伟业
1.2 | 粉末喷涂铝型材普通铝型材-门窗 |  | kg/m2 | 7.5829 | 10% | 22.4894 | 187.5873 | 兴发、伟业
1.3 | 素铝型材-门窗幕墙 |  | kg/m2 | 0 | 10% | 21.7796 | 0 | 兴发、伟业
2 | 五金 | [5 empty] | 57.4328
2.1 | 五金-地弹门（单扇） |  | 套 | 0.28394 | 0% | 202.2711 | 57.4328
3 | 玻璃 | [5 empty] | 75.7851
3.1 | 5+12A+5中空钢化玻璃 |  | m2 | 0.85 | 0.5% | 88.7154 | 75.7851 | 信义
3.2 | 6+12A+6中空钢化玻璃 |  | m2 | 0 | 0.5% | 95.8126 | 0 | 信义
4 | 密封材料 | [5 empty] | 22.3679 | 按外框面积
4.1 | 中性硅酮耐候胶 |  | 支 | 0 | 5% | 13.3073 | 0 | 杭州之江
4.2 | 密封胶-硅酮门窗 |  | 支 | 2.5 | 5% | 7.5408 | 19.7946 | 杭州之江
4.3 | 聚氨酯发泡剂 |  | 支 | 0.1 | 5% | 19.5174 | 2.0493 | 桑莱斯（F649）
4.4 | 组角胶结构胶 |  | 支 | 0.022715 | 0% | 23.066 | 0.52395
4.5 | 防水砂浆塞缝 |  | m3 | 0 | 0% | 6 | 0
5 | 辅材及其他 | [5 empty] | 9.5979 | 按外框面积
5.1 | 三元乙丙胶条-门窗 |  | m | 0.073574 | 2% | 21.2917 | 1.5979 | 开封龙亭
5.2 | 毛条 |  | m | 0 | 2% | 0.18 | 0
5.5 | 门窗其他辅材 |  | m2 | 1 | 0% | 8 | 8
6 | 门窗加工制作费 |  | m2 | 1 | 0% | 30 | 30 | 按外框面积
7 | 门窗现场安装费 |  | m2 | 1 | 0% | 42 | 42 | 按外框面积
8 | 包装、运输费 |  | m2 | 1 | 0% | 3 | 3 | 按外框面积
9 | 水电费 |  | m2 | 1 | 0% | 1.5 | 1.5 | 按外框面积
10 | 现场淋水试验 |  | m2 | 1 | 0% | 4 | 4 | 按外框面积
11 | 门窗检测 |  | m2 | 1 | 0% | 1.5 | 1.5 | 按外框面积
12 | 成品保护费 |  | m2 | 1 | 0% | 5 | 5 | 按外框面积
13 | 直接费小计 |  | 元 | （1+2+…+12) |  |  | 439.771 | 按外框面积综合单价（元/㎡）
14 | 管理费、利润 |  | 元 | (13)× | 10% | 10% | 43.9771
15 | 不含税综合单价 |  | 元 | (12+13) |  |  | 483.7481

## 3.1MLC2343
门窗单价分析表-门联窗
名称 | 平开门 |  |  | 系列分类 | 60系列普铝
门窗编号 | MLC2343 |  |  | 开启方式 | 普铝平开门
洞口宽 （mm) | 2300 | 洞口高度 （mm) | 4300 | 单樘面积 | 9.89 | 洞口面积 （㎡）
[5 empty] | 9.6929 | 外框面积（㎡）
序号 | 构件名称 | 铝合金门窗 | 单位 | 每平米消耗量 | 损耗 | 单价（元/单位） | 合价（元/m2） | 品种、规格、产地
1 | 型材 | [5 empty] | 183.4229
1.1 | 粉末喷涂铝型材断桥铝型材-门窗 |  | kg/m2 | 0 | 10% | 23.3765 | 0 | 兴发、伟业
1.2 | 粉末喷涂铝型材普通铝型材-门窗 |  | kg/m2 | 7.4145 | 10% | 22.4894 | 183.4229 | 兴发、伟业
1.3 | 素铝型材-门窗幕墙 |  | kg/m2 | 0 | 10% | 21.7796 | 0 | 兴发、伟业
2 | 五金 | [5 empty] | 42.0577
2.1 | 五金-地弹门（单扇） |  | 套 | 0.20793 | 0% | 202.2711 | 42.0577
3 | 玻璃 | [5 empty] | 75.7851
3.1 | 5+12A+5中空钢化玻璃 |  | m2 | 0.85 | 0.5% | 88.7154 | 75.7851 | 信义
3.2 | 6+12A+6中空钢化玻璃 |  | m2 | 0 | 0.5% | 95.8126 | 0 | 信义
4 | 密封材料 | [5 empty] | 22.2276 | 按外框面积
4.1 | 中性硅酮耐候胶 |  | 支 | 0 | 5% | 13.3073 | 0 | 杭州之江
4.2 | 密封胶-硅酮门窗 |  | 支 | 2.5 | 5% | 7.5408 | 19.7946 | 杭州之江
4.3 | 聚氨酯发泡剂 |  | 支 | 0.1 | 5% | 19.5174 | 2.0493 | 桑莱斯（F649）
4.4 | 组角胶结构胶 |  | 支 | 0.016634 | 0% | 23.066 | 0.38368
4.5 | 防水砂浆塞缝 |  | m3 | 0 | 0% | 6 | 0
5 | 辅材及其他 | [5 empty] | 9.1858 | 按外框面积
5.1 | 三元乙丙胶条-门窗 |  | m | 0.054602 | 2% | 21.2917 | 1.1858 | 开封龙亭
5.2 | 毛条 |  | m | 0 | 2% | 0.18 | 0
5.5 | 门窗其他辅材 |  | m2 | 1 | 0% | 8 | 8
6 | 门窗加工制作费 |  | m2 | 1 | 0% | 30 | 30 | 按外框面积
7 | 门窗现场安装费 |  | m2 | 1 | 0% | 42 | 42 | 按外框面积
8 | 包装、运输费 |  | m2 | 1 | 0% | 3 | 3 | 按外框面积
9 | 水电费 |  | m2 | 1 | 0% | 1.5 | 1.5 | 按外框面积
10 | 现场淋水试验 |  | m2 | 1 | 0% | 4 | 4 | 按外框面积
11 | 门窗检测 |  | m2 | 1 | 0% | 1.5 | 1.5 | 按外框面积
12 | 成品保护费 |  | m2 | 1 | 0% | 5 | 5 | 按外框面积
13 | 直接费小计 |  | 元 | （1+2+…+12) |  |  | 419.6791 | 按外框面积综合单价（元/㎡）
14 | 管理费、利润 |  | 元 | (13)× | 10% | 10% | 41.9679
15 | 不含税综合单价 |  | 元 | (12+13) |  |  | 461.6471

## 3.1M1539
门窗单价分析表-门联窗
名称 | 平开门 |  |  | 系列分类 | 60系列普铝
门窗编号 | M1539 |  |  | 开启方式 | 普铝平开门
洞口宽 （mm) | 1500 | 洞口高度 （mm) | 3850 | 单樘面积 | 5.775 | 洞口面积 （㎡）
[5 empty] | 5.6154 | 外框面积（㎡）
序号 | 构件名称 | 铝合金门窗 | 单位 | 每平米消耗量 | 损耗 | 单价（元/单位） | 合价（元/m2） | 品种、规格、产地
1 | 型材 | [5 empty] | 221.7222
1.1 | 粉末喷涂铝型材断桥铝型材-门窗 |  | kg/m2 | 0 | 10% | 23.3765 | 0 | 兴发、伟业
1.2 | 粉末喷涂铝型材普通铝型材-门窗 |  | kg/m2 | 8.9627 | 10% | 22.4894 | 221.7222 | 兴发、伟业
1.3 | 素铝型材-门窗幕墙 |  | kg/m2 | 0 | 10% | 21.7796 | 0 | 兴发、伟业
2 | 五金 | [5 empty] | 72.9398
2.1 | 五金-地弹门（单扇） |  | 套 | 0.3606 | 0% | 202.2711 | 72.9398
3 | 玻璃 | [5 empty] | 75.7851
3.1 | 5+12A+5中空钢化玻璃 |  | m2 | 0.85 | 0.5% | 88.7154 | 75.7851 | 信义
3.2 | 6+12A+6中空钢化玻璃 |  | m2 | 0 | 0.5% | 95.8126 | 0 | 信义
4 | 密封材料 | [5 empty] | 22.5094 | 按外框面积
4.1 | 中性硅酮耐候胶 |  | 支 | 0 | 5% | 13.3073 | 0 | 杭州之江
4.2 | 密封胶-硅酮门窗 |  | 支 | 2.5 | 5% | 7.5408 | 19.7946 | 杭州之江
4.3 | 聚氨酯发泡剂 |  | 支 | 0.1 | 5% | 19.5174 | 2.0493 | 桑莱斯（F649）
4.4 | 组角胶结构胶 |  | 支 | 0.028848 | 0% | 23.066 | 0.66542
4.5 | 防水砂浆塞缝 |  | m3 | 0 | 0% | 6 | 0
5 | 辅材及其他 | [5 empty] | 9.9353 | 按外框面积
5.1 | 三元乙丙胶条-门窗 |  | m | 0.089112 | 2% | 21.2917 | 1.9353 | 开封龙亭
5.2 | 毛条 |  | m | 0 | 2% | 0.18 | 0
5.5 | 门窗其他辅材 |  | m2 | 1 | 0% | 8 | 8
6 | 门窗加工制作费 |  | m2 | 1 | 0% | 30 | 30 | 按外框面积
7 | 门窗现场安装费 |  | m2 | 1 | 0% | 42 | 42 | 按外框面积
8 | 包装、运输费 |  | m2 | 1 | 0% | 3 | 3 | 按外框面积
9 | 水电费 |  | m2 | 1 | 0% | 1.5 | 1.5 | 按外框面积
10 | 现场淋水试验 |  | m2 | 1 | 0% | 4 | 4 | 按外框面积
11 | 门窗检测 |  | m2 | 1 | 0% | 1.5 | 1.5 | 按外框面积
12 | 成品保护费 |  | m2 | 1 | 0% | 5 | 5 | 按外框面积
13 | 直接费小计 |  | 元 | （1+2+…+12) |  |  | 489.8918 | 按外框面积综合单价（元/㎡）
14 | 管理费、利润 |  | 元 | (13)× | 10% | 10% | 48.9892
15 | 不含税综合单价 |  | 元 | (12+13) |  |  | 538.881

## 3.1M1429
门窗单价分析表-60系列普铝平开门
名称 | 平开门 |  |  | 系列分类 | 60系列普铝
门窗编号 | M1429 |  |  | 开启方式 | 普铝平开门
洞口宽 （mm) | 1400 | 洞口高度 （mm) | 2878 | 单樘面积 | 4.0292 | 洞口面积 （㎡）
[5 empty] | 3.9018 | 外框面积（㎡）
序号 | 构件名称 | 铝合金门窗 | 单位 | 每平米消耗量 | 损耗 | 单价（元/单位） | 合价（元/m2） | 品种、规格、产地
1 | 型材 | [5 empty] | 272.0521
1.1 | 粉末喷涂铝型材断桥铝型材-门窗 |  | kg/m2 | 0 | 10% | 23.3765 | 0 | 兴发、伟业
1.2 | 粉末喷涂铝型材普通铝型材-门窗 |  | kg/m2 | 10.4697 | 10% | 22.4894 | 259.0029 | 兴发、伟业
1.3 | 素铝型材-门窗幕墙 |  | kg/m2 | 0.54468 | 10% | 21.7796 | 13.0492 | 兴发、伟业
2 | 五金 | [5 empty] | 57.1926
2.1 | 五金-平开门（双扇开启） |  | 套 | 0.25964 | 0% | 220.2803 | 57.1926
3 | 玻璃 | [5 empty] | 75.7851
3.1 | 5+12A+5中空钢化玻璃 |  | m2 | 0.85 | 0.5% | 88.7154 | 75.7851 | 信义
3.2 | 6+12A+6中空钢化玻璃 |  | m2 | 0 | 0.5% | 95.8126 | 0 | 信义
4 | 密封材料 | [5 empty] | 22.8022 | 按外框面积
4.1 | 中性硅酮耐候胶 |  | 支 | 0 | 5% | 13.3073 | 0 | 杭州之江
4.2 | 密封胶-硅酮门窗 |  | 支 | 2.5 | 5% | 7.5408 | 19.7946 | 杭州之江
4.3 | 聚氨酯发泡剂 |  | 支 | 0.1 | 5% | 19.5174 | 2.0493 | 桑莱斯（F649）
4.4 | 组角胶结构胶 |  | 支 | 0.041542 | 0% | 23.066 | 0.9582
4.5 | 防水砂浆塞缝 |  | m3 | 0 | 0% | 6 | 0
5 | 辅材及其他 | [5 empty] | 10.7417 | 按外框面积
5.1 | 三元乙丙胶条-门窗 |  | m | 0.12625 | 2% | 21.2917 | 2.7417 | 开封龙亭
5.2 | 毛条 |  | m | 0 | 2% | 0.18 | 0
5.5 | 门窗其他辅材 |  | m2 | 1 | 0% | 8 | 8
6 | 门窗加工制作费 |  | m2 | 1 | 0% | 30 | 30 | 按外框面积
7 | 门窗现场安装费 |  | m2 | 1 | 0% | 42 | 42 | 按外框面积
8 | 包装、运输费 |  | m2 | 1 | 0% | 3 | 3 | 按外框面积
9 | 水电费 |  | m2 | 1 | 0% | 1.5 | 1.5 | 按外框面积
10 | 现场淋水试验 |  | m2 | 1 | 0% | 4 | 4 | 按外框面积
11 | 门窗检测 |  | m2 | 1 | 0% | 1.5 | 1.5 | 按外框面积
12 | 成品保护费 |  | m2 | 1 | 0% | 5 | 5 | 按外框面积
13 | 直接费小计 |  | 元 | （1+2+…+12) |  |  | 525.5738 | 按外框面积综合单价（元/㎡）
14 | 管理费、利润 |  | 元 | (13)× | 10% | 10% | 52.5574
15 | 不含税综合单价 |  | 元 | (12+13) |  |  | 578.1312

## 3.1MLC4243
门窗单价分析表-门联窗
名称 | 门联窗 |  |  | 系列分类 | 46系列普铝门联窗
门窗编号 | MLC4243 |  |  | 开启方式 | 普铝门联窗
洞口宽 （mm) | 4200 | 洞口高度 （mm) | 4300 | 单樘面积 | 18.06 | 洞口面积 （㎡）
[5 empty] | 17.8059 | 外框面积（㎡）
序号 | 构件名称 | 铝合金门窗 | 单位 | 每平米消耗量 | 损耗 | 单价（元/单位） | 合价（元/m2） | 品种、规格、产地
1 | 型材 | [5 empty] | 126.3281
1.1 | 粉末喷涂铝型材断桥铝型材-门窗 |  | kg/m2 | 0 | 10% | 23.3765 | 0 | 兴发、伟业
1.2 | 粉末喷涂铝型材普通铝型材-门窗 |  | kg/m2 | 5.1066 | 10% | 22.4894 | 126.3281 | 兴发、伟业
1.3 | 素铝型材-门窗幕墙 |  | kg/m2 | 0 | 10% | 21.7796 | 0 | 兴发、伟业
2 | 五金 | [5 empty] | 22.8024
2.1 | 五金-地弹门（单扇） |  | 套 | 0.11273 | 0% | 202.2711 | 22.8024
3 | 玻璃 | [5 empty] | 77.8607
3.1 | 5+12A+5中空钢化玻璃 |  | m2 | 0.55901 | 0.5% | 88.7154 | 49.8411 | 信义
3.2 | 6+12A+6中空钢化玻璃 |  | m2 | 0.29099 | 0.5% | 95.8126 | 28.0195 | 信义
4 | 密封材料 | [5 empty] | 22.208 | 按外框面积
4.1 | 中性硅酮耐候胶 |  | 支 | 0 | 5% | 13.3073 | 0 | 杭州之江
4.2 | 密封胶-硅酮门窗 |  | 支 | 2.5 | 5% | 7.5408 | 19.7946 | 杭州之江
4.3 | 聚氨酯发泡剂 |  | 支 | 0.1 | 5% | 19.5174 | 2.0493 | 桑莱斯（F649）
4.4 | 组角胶结构胶 |  | 支 | 0.015782 | 0% | 23.066 | 0.36404
4.5 | 防水砂浆塞缝 |  | m3 | 0 | 0% | 6 | 0
5 | 辅材及其他 | [5 empty] | 8.6316 | 按外框面积
5.1 | 三元乙丙胶条-门窗 |  | m | 0.029085 | 2% | 21.2917 | 0.63165 | 开封龙亭
5.2 | 毛条 |  | m | 0 | 2% | 0.18 | 0
5.5 | 门窗其他辅材 |  | m2 | 1 | 0% | 8 | 8
6 | 地弹门加工制作 |  | m2 | 1 | 0% | 20 | 20 | 按外框面积
7 | 地弹门现场安装费 |  | m2 | 1 | 0% | 60 | 60 | 按外框面积
8 | 包装、运输费 |  | m2 | 1 | 0% | 3 | 3 | 按外框面积
9 | 水电费 |  | m2 | 1 | 0% | 1.5 | 1.5 | 按外框面积
10 | 现场淋水试验 |  | m2 | 1 | 0% | 4 | 4 | 按外框面积
11 | 门窗检测 |  | m2 | 1 | 0% | 1.5 | 1.5 | 按外框面积
12 | 成品保护费 |  | m2 | 1 | 0% | 5 | 5 | 按外框面积
13 | 直接费小计 |  | 元 | （1+2+…+12) |  |  | 352.8307 | 按外框面积综合单价（元/㎡）
14 | 管理费、利润 |  | 元 | (13)× | 10% | 10% | 35.2831
15 | 不含税综合单价 |  | 元 | (12+13) |  |  | 388.1138

## 3.1MLC6843
门窗单价分析表-门联窗
名称 | 门联窗 |  |  | 系列分类 | 46系列普铝门联窗
门窗编号 | MLC6843 |  |  | 开启方式 | 普铝门联窗
洞口宽 （mm) | 6800 | 洞口高度 （mm) | 4300 | 单樘面积 | 29.24 | 洞口面积 （㎡）
[5 empty] | 28.9079 | 外框面积（㎡）
序号 | 构件名称 | 铝合金门窗 | 单位 | 每平米消耗量 | 损耗 | 单价（元/单位） | 合价（元/m2） | 品种、规格、产地
1 | 型材 | [5 empty] | 126.0715
1.1 | 粉末喷涂铝型材断桥铝型材-门窗 |  | kg/m2 | 0 | 10% | 23.3765 | 0 | 兴发、伟业
1.2 | 粉末喷涂铝型材普通铝型材-门窗 |  | kg/m2 | 4.994 | 10% | 22.4894 | 123.5424 | 兴发、伟业
1.3 | 素铝型材-门窗幕墙 |  | kg/m2 | 0.10556 | 10% | 21.7796 | 2.5291 | 兴发、伟业
2 | 五金 | [5 empty] | 14.0192
2.1 | 五金-地弹门（单扇） |  | 套 | 0.069309 | 0% | 202.2711 | 14.0192
3 | 玻璃 | [5 empty] | 78.547
3.1 | 5+12A+5中空钢化玻璃 |  | m2 | 0.46279 | 0.5% | 88.7154 | 41.2621 | 信义
3.2 | 6+12A+6中空钢化玻璃 |  | m2 | 0.38721 | 0.5% | 95.8126 | 37.2849 | 信义
4 | 密封材料 | [5 empty] | 22.0678 | 按外框面积
4.1 | 中性硅酮耐候胶 |  | 支 | 0 | 5% | 13.3073 | 0 | 杭州之江
4.2 | 密封胶-硅酮门窗 |  | 支 | 2.5 | 5% | 7.5408 | 19.7946 | 杭州之江
4.3 | 聚氨酯发泡剂 |  | 支 | 0.1 | 5% | 19.5174 | 2.0493 | 桑莱斯（F649）
4.4 | 组角胶结构胶 |  | 支 | 0.0097033 | 0% | 23.066 | 0.22382
4.5 | 防水砂浆塞缝 |  | m3 | 0 | 0% | 6 | 0
5 | 辅材及其他 | [5 empty] | 8.3953 | 按外框面积
5.1 | 三元乙丙胶条-门窗 |  | m | 0.018201 | 2% | 21.2917 | 0.39527 | 开封龙亭
5.2 | 毛条 |  | m | 0 | 2% | 0.18 | 0
5.5 | 门窗其他辅材 |  | m2 | 1 | 0% | 8 | 8
6 | 门窗加工制作费 |  | m2 | 1 | 0% | 30 | 30 | 按外框面积
7 | 门窗现场安装费 |  | m2 | 1 | 0% | 42 | 42 | 按外框面积
8 | 包装、运输费 |  | m2 | 1 | 0% | 3 | 3 | 按外框面积
9 | 水电费 |  | m2 | 1 | 0% | 1.5 | 1.5 | 按外框面积
10 | 现场淋水试验 |  | m2 | 1 | 0% | 4 | 4 | 按外框面积
11 | 门窗检测 |  | m2 | 1 | 0% | 1.5 | 1.5 | 按外框面积
12 | 成品保护费 |  | m2 | 1 | 0% | 5 | 5 | 按外框面积
13 | 直接费小计 |  | 元 | （1+2+…+12) |  |  | 336.1007 | 按外框面积综合单价（元/㎡）
14 | 管理费、利润 |  | 元 | (13)× | 10% | 10% | 33.6101
15 | 不含税综合单价 |  | 元 | (12+13) |  |  | 369.7108

## 3.1MLC4143
门窗单价分析表-门联窗
名称 | 门联窗 |  |  | 系列分类 | 46系列普铝门联窗
门窗编号 | MLC4143 |  |  | 开启方式 | 普铝门联窗
洞口宽 （mm) | 4100 | 洞口高度 （mm) | 4300 | 单樘面积 | 17.63 | 洞口面积 （㎡）
[5 empty] | 17.3789 | 外框面积（㎡）
序号 | 构件名称 | 铝合金门窗 | 单位 | 每平米消耗量 | 损耗 | 单价（元/单位） | 合价（元/m2） | 品种、规格、产地
1 | 型材 | [5 empty] | 128.0048
1.1 | 粉末喷涂铝型材断桥铝型材-门窗 |  | kg/m2 | 0 | 10% | 23.3765 | 0 | 兴发、伟业
1.2 | 粉末喷涂铝型材普通铝型材-门窗 |  | kg/m2 | 5.1744 | 10% | 22.4894 | 128.0048 | 兴发、伟业
1.3 | 素铝型材-门窗幕墙 |  | kg/m2 | 0 | 10% | 21.7796 | 0 | 兴发、伟业
2 | 五金 | [5 empty] | 23.3654
2.1 | 五金-地弹门（单扇） |  | 套 | 0.11552 | 0% | 202.2711 | 23.3654
3 | 玻璃 | [5 empty] | 77.8165
3.1 | 5+12A+5中空钢化玻璃 |  | m2 | 0.5652 | 0.5% | 88.7154 | 50.3927 | 信义
3.2 | 6+12A+6中空钢化玻璃 |  | m2 | 0.2848 | 0.5% | 95.8126 | 27.4238 | 信义
4 | 密封材料 | [5 empty] | 22.217 | 按外框面积
4.1 | 中性硅酮耐候胶 |  | 支 | 0 | 5% | 13.3073 | 0 | 杭州之江
4.2 | 密封胶-硅酮门窗 |  | 支 | 2.5 | 5% | 7.5408 | 19.7946 | 杭州之江
4.3 | 聚氨酯发泡剂 |  | 支 | 0.1 | 5% | 19.5174 | 2.0493 | 桑莱斯（F649）
4.4 | 组角胶结构胶 |  | 支 | 0.016172 | 0% | 23.066 | 0.37303
4.5 | 防水砂浆塞缝 |  | m3 | 0 | 0% | 6 | 0
5 | 辅材及其他 | [5 empty] | 8.6472 | 按外框面积
5.1 | 三元乙丙胶条-门窗 |  | m | 0.029803 | 2% | 21.2917 | 0.64725 | 开封龙亭
5.2 | 毛条 |  | m | 0 | 2% | 0.18 | 0
5.5 | 门窗其他辅材 |  | m2 | 1 | 0% | 8 | 8
6 | 地弹门加工制作 |  | m2 | 1 | 0% | 20 | 20 | 按外框面积
7 | 地弹门现场安装费 |  | m2 | 1 | 0% | 60 | 60 | 按外框面积
8 | 包装、运输费 |  | m2 | 1 | 0% | 3 | 3 | 按外框面积
9 | 水电费 |  | m2 | 1 | 0% | 1.5 | 1.5 | 按外框面积
10 | 现场淋水试验 |  | m2 | 1 | 0% | 4 | 4 | 按外框面积
11 | 门窗检测 |  | m2 | 1 | 0% | 1.5 | 1.5 | 按外框面积
12 | 成品保护费 |  | m2 | 1 | 0% | 5 | 5 | 按外框面积
13 | 直接费小计 |  | 元 | （1+2+…+12) |  |  | 355.0509 | 按外框面积综合单价（元/㎡）
14 | 管理费、利润 |  | 元 | (13)× | 10% | 10% | 35.5051
15 | 不含税综合单价 |  | 元 | (12+13) |  |  | 390.556

## 3.1M1841d
门窗单价分析表-门联窗
名称 | 平开门 |  |  | 系列分类 | 60系列普铝
门窗编号 | M1841d |  |  | 开启方式 | 普铝平开门
洞口宽 （mm) | 1800 | 洞口高度 （mm) | 4050 | 单樘面积 | 7.29 | 洞口面积 （㎡）
[5 empty] | 7.1154 | 外框面积（㎡）
序号 | 构件名称 | 铝合金门窗 | 单位 | 每平米消耗量 | 损耗 | 单价（元/单位） | 合价（元/m2） | 品种、规格、产地
1 | 型材 | [5 empty] | 163.2251
1.1 | 粉末喷涂铝型材断桥铝型材-门窗 |  | kg/m2 | 0 | 10% | 23.3765 | 0 | 兴发、伟业
1.2 | 粉末喷涂铝型材普通铝型材-门窗 |  | kg/m2 | 6.5981 | 10% | 22.4894 | 163.2251 | 兴发、伟业
1.3 | 素铝型材-门窗幕墙 |  | kg/m2 | 0 | 10% | 21.7796 | 0 | 兴发、伟业
2 | 五金 | [5 empty] | 57.4328
2.1 | 五金-地弹门（单扇） |  | 套 | 0.28394 | 0% | 202.2711 | 57.4328
3 | 玻璃 | [5 empty] | 75.7851
3.1 | 5+12A+5中空钢化玻璃 |  | m2 | 0.85 | 0.5% | 88.7154 | 75.7851 | 信义
3.2 | 6+12A+6中空钢化玻璃 |  | m2 | 0 | 0.5% | 95.8126 | 0 | 信义
4 | 密封材料 | [5 empty] | 22.3679 | 按外框面积
4.1 | 中性硅酮耐候胶 |  | 支 | 0 | 5% | 13.3073 | 0 | 杭州之江
4.2 | 密封胶-硅酮门窗 |  | 支 | 2.5 | 5% | 7.5408 | 19.7946 | 杭州之江
4.3 | 聚氨酯发泡剂 |  | 支 | 0.1 | 5% | 19.5174 | 2.0493 | 桑莱斯（F649）
4.4 | 组角胶结构胶 |  | 支 | 0.022715 | 0% | 23.066 | 0.52395
4.5 | 防水砂浆塞缝 |  | m3 | 0 | 0% | 6 | 0
5 | 辅材及其他 | [5 empty] | 9.5979 | 按外框面积
5.1 | 三元乙丙胶条-门窗 |  | m | 0.073574 | 2% | 21.2917 | 1.5979 | 开封龙亭
5.2 | 毛条 |  | m | 0 | 2% | 0.18 | 0
5.5 | 门窗其他辅材 |  | m2 | 1 | 0% | 8 | 8
6 | 门窗加工制作费 |  | m2 | 1 | 0% | 30 | 30 | 按外框面积
7 | 门窗现场安装费 |  | m2 | 1 | 0% | 42 | 42 | 按外框面积
8 | 包装、运输费 |  | m2 | 1 | 0% | 3 | 3 | 按外框面积
9 | 水电费 |  | m2 | 1 | 0% | 1.5 | 1.5 | 按外框面积
10 | 现场淋水试验 |  | m2 | 1 | 0% | 4 | 4 | 按外框面积
11 | 门窗检测 |  | m2 | 1 | 0% | 1.5 | 1.5 | 按外框面积
12 | 成品保护费 |  | m2 | 1 | 0% | 5 | 5 | 按外框面积
13 | 直接费小计 |  | 元 | （1+2+…+12) |  |  | 415.4087 | 按外框面积综合单价（元/㎡）
14 | 管理费、利润 |  | 元 | (13)× | 10% | 10% | 41.5409
15 | 不含税综合单价 |  | 元 | (12+13) |  |  | 456.9496

## 3.1MLC4128a
门窗单价分析表-门联窗
名称 | 门联窗 |  |  | 系列分类 | 46系列普铝门联窗
门窗编号 | MLC4128a |  |  | 开启方式 | 普铝门联窗
洞口宽 （mm) | 2800 | 洞口高度 （mm) | 4050 | 单樘面积 | 11.34 | 洞口面积 （㎡）
[5 empty] | 11.1354 | 外框面积（㎡）
序号 | 构件名称 | 铝合金门窗 | 单位 | 每平米消耗量 | 损耗 | 单价（元/单位） | 合价（元/m2） | 品种、规格、产地
1 | 型材 | [5 empty] | 159.6151
1.1 | 粉末喷涂铝型材断桥铝型材-门窗 |  | kg/m2 | 0 | 10% | 23.3765 | 0 | 兴发、伟业
1.2 | 粉末喷涂铝型材普通铝型材-门窗 |  | kg/m2 | 6.4521 | 10% | 22.4894 | 159.6151 | 兴发、伟业
1.3 | 素铝型材-门窗幕墙 |  | kg/m2 | 0 | 10% | 21.7796 | 0 | 兴发、伟业
2 | 五金 | [5 empty] | 36.5481
2.1 | 五金-地弹门（单扇） |  | 套 | 0.18069 | 0% | 202.2711 | 36.5481
3 | 玻璃 | [5 empty] | 77.1128
3.1 | 5+12A+5中空钢化玻璃 |  | m2 | 0.66386 | 0.5% | 88.7154 | 59.189 | 信义
3.2 | 6+12A+6中空钢化玻璃 |  | m2 | 0.18614 | 0.5% | 95.8126 | 17.9238 | 信义
4 | 密封材料 | [5 empty] | 22.4274 | 按外框面积
4.1 | 中性硅酮耐候胶 |  | 支 | 0 | 5% | 13.3073 | 0 | 杭州之江
4.2 | 密封胶-硅酮门窗 |  | 支 | 2.5 | 5% | 7.5408 | 19.7946 | 杭州之江
4.3 | 聚氨酯发泡剂 |  | 支 | 0.1 | 5% | 19.5174 | 2.0493 | 桑莱斯（F649）
4.4 | 组角胶结构胶 |  | 支 | 0.025296 | 0% | 23.066 | 0.58349
4.5 | 防水砂浆塞缝 |  | m3 | 0 | 0% | 6 | 0
5 | 辅材及其他 | [5 empty] | 8.5533 | 按外框面积
5.1 | 三元乙丙胶条-门窗 |  | m | 0.025477 | 2% | 21.2917 | 0.5533 | 开封龙亭
5.2 | 毛条 |  | m | 0 | 2% | 0.18 | 0
5.5 | 门窗其他辅材 |  | m2 | 1 | 0% | 8 | 8
6 | 地弹门加工制作 |  | m2 | 1 | 0% | 20 | 20 | 按外框面积
7 | 地弹门现场安装费 |  | m2 | 1 | 0% | 60 | 60 | 按外框面积
8 | 包装、运输费 |  | m2 | 1 | 0% | 3 | 3 | 按外框面积
9 | 水电费 |  | m2 | 1 | 0% | 1.5 | 1.5 | 按外框面积
10 | 现场淋水试验 |  | m2 | 1 | 0% | 4 | 4 | 按外框面积
11 | 门窗检测 |  | m2 | 1 | 0% | 1.5 | 1.5 | 按外框面积
12 | 成品保护费 |  | m2 | 1 | 0% | 5 | 5 | 按外框面积
13 | 直接费小计 |  | 元 | （1+2+…+12) |  |  | 399.2568 | 按外框面积综合单价（元/㎡）
14 | 管理费、利润 |  | 元 | (13)× | 10% | 10% | 39.9257
15 | 不含税综合单价 |  | 元 | (12+13) |  |  | 439.1824

## 4.1顶层玻璃幕墙
顶层玻璃幕墙-综合单价分析表
项目名称： | 洛阳市洛龙区开元壹号·天逸项目铝合金门窗、幕墙制作安装工程
序号 | 项目名称 | 规格/品牌 | 单位 | 图纸用量 | 损耗率 | 实际用量 | 单价 | 合价 | 备注
一 | 材料费 |  | 元 | 419.9548
| 6+1.14PVB+6钢化夹胶玻璃 | 信义 | m² | 1 | 0.5% | 1.005 | 125.9759 | 126.6057
| 粉末喷涂铝型材普通铝型材-幕墙 | 兴发、伟业 | kg | 7.3887 | 10% | 8.1275 | 22.4894 | 182.783
| 素铝型材-门窗幕墙 | 兴发、伟业 | kg | 0.44212 | 10% | 0.48633 | 21.7796 | 10.5921
| 2.5mm厚铝板-粉末喷涂 | 0 | m² | 0.086632 | 0.5% | 0.087065 | 190.7381 | 16.6066
| 中性硅酮耐候胶 | 杭州之江 | 支 | 0.6 | 5% | 0.63 | 13.3073 | 8.3836
| 附框结构胶及粘接费 | 0 | m | 1.579 | 0% | 1.579 | 17 | 26.8425
| 三元乙丙胶条-幕墙 | 0 | m | 1.9145 | 5% | 2.0102 | 1.0646 | 2.1401
| 1.5镀锌铁板 | 0 | m² | 0.06685 | 0.5% | 0.067184 | 62.1008 | 4.1722
| 300*200*10镀锌钢板 | 0 | 块 | 0.60205 | 0% | 0.60205 | 23 | 13.8471
| M12后切式机械锚栓 | 0 | 套 | 2.4082 | 0% | 2.4082 | 2.5 | 6.0205
| PA66GF25隔热条 | 0 | m | 0.95725 | 2% | 0.9764 | 10.2023 | 9.9615
| 幕墙其他辅材 | 螺栓、螺丝、胶皮、埋板、美纹纸、辅件等 | 元 | 1 | 0% | 1 | 12 | 12
二 | 人工费(包含措施费)-塔楼玻璃幕墙 |  | 元 | 170
三 | 机械费 |  | 元 | 2
四 | 直接费合计（一+二+三） |  | 元 | 591.9548
五 | 管理费（四*费率5%） |  | 元 | 17.7586
六 | 利润（四+五）*费率3% |  | 元 | 42.6799
七 | 规费（四+五+六）*费率1% |  | 元 | 6.5239
八 | 税金（四+五+六+七）*费率9% |  | 元 | 59.3026
九 | 综合单价（四+五+六+七+八） |  | 元 | 718.2198
备注：材料列表若需增加项请备注中说明，若无某项材料请将用量标注为0；

## 4.2玻璃栏板
玻璃栏板-综合单价分析表
项目名称： | 洛阳市洛龙区开元壹号·天逸项目铝合金门窗、幕墙制作安装工程
序号 | 项目名称 | 规格/品牌 | 单位 | 图纸用量 | 损耗率 | 实际用量 | 单价 | 合价 | 备注
一 | 材料费 |  | 元 | 312.6903
| 6+1.14PVB+6钢化夹胶玻璃 | 信义 | m² | 1.2 | 0.5% | 1.206 | 125.9759 | 151.9269
| 粉末喷涂铝型材普通铝型材-幕墙 | 兴发、伟业 | kg | 2.4503 | 10% | 2.6954 | 22.4894 | 60.6169
| 素铝型材-门窗幕墙 | 兴发、伟业 | kg | 0.020982 | 10% | 0.023081 | 21.7796 | 0.50269
| 热镀锌钢材 | 0 | m² | 8.9544 | 6% | 9.4917 | 4.3471 | 41.2609
| 钢材表面喷涂 | 0 | m² | 0.22278 | 3% | 0.22947 | 75.4081 | 17.3036
| 中性硅酮耐候胶 | 杭州之江 | 支 | 0.6 | 5% | 0.63 | 13.3073 | 8.3836
| 300*200*10镀锌钢板 | 0 | 块 | 0.86957 | 0% | 0.86957 | 23 | 20
| M12后切式机械锚栓 | 0 | 套 | 3.4783 | 0% | 3.4783 | 2.5 | 8.6957
| 玻璃栏板辅材 | 螺栓、螺丝、胶皮、埋板、美纹纸、辅件等 | 元 | 1 | 0% | 1 | 4 | 4
二 | 人工费(包含措施费)-塔楼玻璃幕墙 |  | 元 | 95
三 | 机械费 |  | 元 | 2
四 | 直接费合计（一+二+三） |  | 元 | 409.6903
五 | 管理费（四*费率1.5%） |  | 元 | 12.2907
六 | 利润（四+五）*费率3% |  | 元 | 29.5387
七 | 规费（四+五+六）*费率1% |  | 元 | 4.5152
八 | 税金（四+五+六+七）*费率9% |  | 元 | 41.0431
九 | 综合单价（四+五+六+七+八） |  | 元 | 497.078
备注：材料列表若需增加项请备注中说明，若无某项材料请将用量标注为0；

## 4.3大门铝板幕墙
大门铝板幕墙-综合单价分析表
项目名称： | 洛阳市洛龙区开元壹号·天逸项目铝合金门窗、幕墙制作安装工程
序号 | 项目名称 | 规格/品牌 | 单位 | 图纸用量 | 损耗率 | 实际用量 | 单价 | 合价 | 备注
一 | 材料费 |  | 元 | 295.2047
| 2.5mm厚铝板-氟碳喷涂 | 0 | m² | 1 | 0.5% | 1.005 | 217.3527 | 218.4395
| 热镀锌钢材 | 0 | kg | 10.3739 | 6% | 10.9963 | 4.3471 | 47.8015
| 中性硅酮耐候胶 | 0 | 支 | 0.6 | 5% | 0.63 | 13.3073 | 8.3836
| 300*200*10镀锌钢板 | 0 | 块 | 0.086832 | 0% | 0.086832 | 23 | 1.9971
| 300*300*12镀锌钢板 | 0 | 块 | 0.10583 | 0% | 0.10583 | 40 | 4.2331
| M12后切式机械锚栓 | 0 | 套 | 0.34733 | 0% | 0.34733 | 2.5 | 0.86832
| M14后切式机械锚栓 | 0 | 套 | 0.42331 | 0% | 0.42331 | 3.5 | 1.4816
| 幕墙其他辅材 | 螺栓、螺丝、胶皮、埋板、美纹纸、辅件等 | 元 | 1 | 0% | 1 | 12 | 12
二 | 人工费(包含措施费)-塔楼玻璃幕墙 |  | 元 | 145
三 | 机械费 |  | 元 | 2
四 | 直接费合计（一+二+三） |  | 元 | 442.2047
五 | 管理费（四*费率1.5%） |  | 元 | 13.2661
六 | 利润（四+五）*费率3% |  | 元 | 31.883
七 | 规费（四+五+六）*费率1% |  | 元 | 4.8735
八 | 税金（四+五+六+七）*费率9% |  | 元 | 44.3005
九 | 综合单价（四+五+六+七+八） |  | 元 | 536.5278
备注：材料列表若需增加项请备注中说明，若无某项材料请将用量标注为0；

## 4.4二层腰线铝板幕墙腰线
二层腰线铝板幕墙-综合单价分析表
项目名称： | 洛阳市洛龙区开元壹号·天逸项目铝合金门窗、幕墙制作安装工程
序号 | 项目名称 | 规格/品牌 | 单位 | 图纸用量 | 损耗率 | 实际用量 | 单价 | 合价 | 备注
一 | 材料费 |  | 元 | 324.4634
| 2.5mm厚铝板-氟碳喷涂 | 0 | m² | 1 | 0.5% | 1.005 | 217.3527 | 218.4395
| 热镀锌钢材 | 0 | kg | 14.112 | 6% | 14.9587 | 4.3471 | 65.0263
| 中性硅酮耐候胶 | 0 | 支 | 0.6 | 5% | 0.63 | 13.3073 | 8.3836
| 300*200*10镀锌钢板 | 0 | 块 | 0.62467 | 0% | 0.62467 | 23 | 14.3673
| M12后切式机械锚栓 | 0 | 套 | 2.4987 | 0% | 2.4987 | 2.5 | 6.2467
| 幕墙其他辅材 | 螺栓、螺丝、胶皮、埋板、美纹纸、辅件等 | 元 | 1 | 0% | 1 | 12 | 12
二 | 人工费(包含措施费)-塔楼玻璃幕墙 |  | 元 | 145
三 | 机械费 |  | 元 | 2
四 | 直接费合计（一+二+三） |  | 元 | 471.4634
五 | 管理费（四*费率1.5%） |  | 元 | 14.1439
六 | 利润（四+五）*费率3% |  | 元 | 33.9925
七 | 规费（四+五+六）*费率1% |  | 元 | 5.196
八 | 税金（四+五+六+七）*费率9% |  | 元 | 47.2316
九 | 综合单价（四+五+六+七+八） |  | 元 | 572.0274
备注：材料列表若需增加项请备注中说明，若无某项材料请将用量标注为0；

## 4.5单元门铝板幕墙
单元门铝板幕墙-综合单价分析表
项目名称： | 洛阳市洛龙区开元壹号·天逸项目铝合金门窗、幕墙制作安装工程
序号 | 项目名称 | 规格/品牌 | 单位 | 图纸用量 | 损耗率 | 实际用量 | 单价 | 合价 | 备注
一 | 材料费 |  | 元 | 335.2601
| 2.5mm厚铝板-氟碳喷涂 | 0 | m² | 1 | 0.5% | 1.005 | 217.3527 | 218.4395
| 热镀锌钢材 | 0 | kg | 10.1041 | 6% | 10.7104 | 4.3471 | 46.5586
| M12后切式机械锚栓 | 0 | 套 | 4.0862 | 0% | 4.0862 | 2.5 | 10.2155
| 中性硅酮耐候胶 | 0 | 支 | 0.6 | 5% | 0.63 | 13.3073 | 8.3836
| 幕墙氟碳喷涂铝型材-幕墙 | 0 | kg | 1.0682 | 10% | 1.175 | 33.7562 | 39.6629
| 幕墙其他辅材 | 螺栓、螺丝、胶皮、埋板、美纹纸、辅件等 | 元 | 1 | 0% | 1 | 12 | 12
二 | 人工费(包含措施费)-塔楼玻璃幕墙 |  | 元 | 145
三 | 机械费 |  | 元 | 2
四 | 直接费合计（一+二+三） |  | 元 | 482.2601
五 | 管理费（四*费率1.5%） |  | 元 | 14.4678
六 | 利润（四+五）*费率3% |  | 元 | 34.771
七 | 规费（四+五+六）*费率1% |  | 元 | 5.315
八 | 税金（四+五+六+七）*费率9% |  | 元 | 48.3132
九 | 综合单价（四+五+六+七+八） |  | 元 | 585.1271
备注：材料列表若需增加项请备注中说明，若无某项材料请将用量标注为0；

## 4.6铝板幕墙汽车坡道
铝板幕墙汽车坡道-综合单价分析表
项目名称： | 洛阳市洛龙区开元壹号·天逸项目铝合金门窗、幕墙制作安装工程
序号 | 项目名称 | 规格/品牌 | 单位 | 图纸用量 | 损耗率 | 实际用量 | 单价 | 合价 | 备注
一 | 材料费 |  | 元 | 330.2171
| 2.5mm厚铝板-氟碳喷涂 | 0 | m² | 1 | 0.5% | 1.005 | 217.3527 | 218.4395
| 热镀锌钢材 | 0 | kg | 18.9786 | 6% | 20.1173 | 4.3471 | 87.451
| 中性硅酮耐候胶 | 0 | 支 | 0.6 | 5% | 0.63 | 13.3073 | 8.3836
| 300*300*12镀锌钢板 | 0 | 块 | 0.073019 | 0% | 0.073019 | 40 | 2.9208
| M14后切式机械锚栓 | 0 | 套 | 0.29208 | 0% | 0.29208 | 3.5 | 1.0223
| 幕墙其他辅材 | 螺栓、螺丝、胶皮、埋板、美纹纸、辅件等 | 元 | 1 | 0% | 1 | 12 | 12
二 | 人工费(包含措施费)-塔楼玻璃幕墙 |  | 元 | 145
三 | 机械费 |  | 元 | 2
四 | 直接费合计（一+二+三） |  | 元 | 477.2171
五 | 管理费（四*费率1.5%） |  | 元 | 14.3165
六 | 利润（四+五）*费率3% |  | 元 | 34.4074
七 | 规费（四+五+六）*费率1% |  | 元 | 5.2594
八 | 税金（四+五+六+七）*费率9% |  | 元 | 47.808
九 | 综合单价（四+五+六+七+八） |  | 元 | 579.0084
备注：材料列表若需增加项请备注中说明，若无某项材料请将用量标注为0；

## 4.7大门汽车坡道玻璃幕墙
大门汽车坡道玻璃幕墙-综合单价分析表
项目名称： | 洛阳市洛龙区开元壹号·天逸项目铝合金门窗、幕墙制作安装工程
序号 | 项目名称 | 规格/品牌 | 单位 | 图纸用量 | 损耗率 | 实际用量 | 单价 | 合价 | 备注
一 | 材料费 |  | 元 | 433.5713
| 6+1.14PVB+6钢化夹胶玻璃 | 信义 | m² | 1 | 0.5% | 1.005 | 125.9759 | 126.6057
| 粉末喷涂铝型材断桥铝型材-幕墙 | 兴发、伟业 | kg | 2.0335 | 10% | 2.2369 | 23.3765 | 52.2899
| 粉末喷涂铝型材普通铝型材-幕墙 | 兴发、伟业 | kg | 1.1616 | 10% | 1.2778 | 22.4894 | 28.7372
| 素铝型材-门窗幕墙 | 兴发、伟业 | kg | 0.33442 | 10% | 0.36786 | 21.7796 | 8.0118
| 热镀锌钢材 | 0 | kg | 22.9577 | 6% | 24.3351 | 4.3471 | 105.7862
| 中性硅酮耐候胶 | 杭州之江 | 支 | 0.6 | 5% | 0.63 | 13.3073 | 8.3836
| 附框结构胶及粘接费 | 0 | m | 1.2121 | 0% | 1.2121 | 17 | 20.6061
| 1.5镀锌铁板 | 0 | m² | 0.02667 | 0.5% | 0.026803 | 62.1008 | 1.6645
| 三元乙丙胶条-幕墙 | 0 | m | 1.7812 | 5% | 1.8703 | 1.0646 | 1.9911
| 300*200*10镀锌钢板 | 0 | 块 | 0.26989 | 0% | 0.26989 | 23 | 6.2074
| M12后切式机械锚栓 | 0 | 套 | 1.0795 | 0% | 1.0795 | 2.5 | 2.6989
| 钢材表面喷涂 | 0 | m² | 0.75433 | 3% | 0.77696 | 75.4081 | 58.5889
| 幕墙其他辅材 | 螺栓、螺丝、胶皮、埋板、美纹纸、辅件等 | 元 | 1 | 0% | 1 | 12 | 12
二 | 人工费(包含措施费)-塔楼玻璃幕墙 |  | 元 | 170
三 | 机械费 |  | 元 | 2
四 | 直接费合计（一+二+三） |  | 元 | 605.5713
五 | 管理费（四*费率1.5%） |  | 元 | 18.1671
六 | 利润（四+五）*费率3% |  | 元 | 43.6617
七 | 规费（四+五+六）*费率1% |  | 元 | 6.674
八 | 税金（四+五+六+七）*费率9% |  | 元 | 60.6667
九 | 综合单价（四+五+六+七+八） |  | 元 | 734.7408
备注：材料列表若需增加项请备注中说明，若无某项材料请将用量标注为0；

## 4.8仿石材保温一体板
仿石材保温一体板-综合单价分析表
项目名称： | 洛阳市洛龙区开元壹号·天逸项目铝合金门窗、幕墙制作安装工程
序号 | 项目名称 | 规格/品牌 | 单位 | 图纸用量 | 损耗率 | 实际用量 | 单价 | 合价 | 备注
一 | 材料费 |  | 元 | 285.4599
| 石材保温一体板 | 0 | m² | 1 | 0.5% | 1.005 | 155.252 | 156.0282
| 热镀锌钢材 | 0 | kg | 14.112 | 6% | 14.9587 | 4.3471 | 65.0263
| 中性硅酮耐候胶 | 0 | 支 | 0.6 | 5% | 0.63 | 13.3073 | 8.3836
| 石材胶 | 0 | kg | 0.52 | 0% | 0.52 | 7.0972 | 3.6906
| 300*200*10镀锌钢板 | 0 | 块 | 0.62467 | 0% | 0.62467 | 23 | 14.3673
| M12后切式机械锚栓 | 0 | 套 | 2.4987 | 0% | 2.4987 | 2.5 | 6.2467
| 挂件-石材背栓方式 | 0 | 套 | 3.0334 | 0% | 3.0334 | 5 | 15.1671
| 挂件-石材普通方式 | 0 | 套 | 1.5167 | 0% | 1.5167 | 3 | 4.5501
| 幕墙其他辅材 | 螺栓、螺丝、胶皮、埋板、美纹纸、辅件等 | 元 | 1 | 0% | 1 | 12 | 12
二 | 人工费(包含措施费)-塔楼玻璃幕墙 |  | 元 | 165
三 | 机械费 |  | 元 | 2
四 | 直接费合计（一+二+三） |  | 元 | 452.4599
五 | 管理费（四*费率1.5%） |  | 元 | 13.5738
六 | 利润（四+五）*费率3% |  | 元 | 32.6224
七 | 规费（四+五+六）*费率1% |  | 元 | 4.9866
八 | 税金（四+五+六+七）*费率9% |  | 元 | 45.3278
九 | 综合单价（四+五+六+七+八） |  | 元 | 548.9705
备注：材料列表若需增加项请备注中说明，若无某项材料请将用量标注为0；

## 4.9大门汽车坡道玻璃幕墙
大门汽车坡道玻璃幕墙-综合单价分析表
项目名称： | 洛阳市洛龙区开元壹号·天逸项目铝合金门窗、幕墙制作安装工程
序号 | 项目名称 | 规格/品牌 | 单位 | 图纸用量 | 损耗率 | 实际用量 | 单价 | 合价 | 备注
一 | 材料费 |  | 元 | 428.5573
| 6+1.14PVB+6钢化夹胶玻璃 | 信义 | m² | 1 | 0.5% | 1.005 | 125.9759 | 126.6057
| 2.5mm厚铝板-粉末喷涂 | 0 | m² | 0.063034 | 0.5% | 0.063349 | 190.7381 | 12.0831
| 粉末喷涂铝型材断桥铝型材-幕墙 | 兴发、伟业 | kg | 2.5946 | 10% | 2.854 | 23.3765 | 66.7177
| 粉末喷涂铝型材普通铝型材-幕墙 | 兴发、伟业 | kg | 0.87898 | 10% | 0.96687 | 22.4894 | 21.7444
| 素铝型材-门窗幕墙 | 兴发、伟业 | kg | 0.18636 | 10% | 0.205 | 21.7796 | 4.4648
| 热镀锌钢材 | 0 | kg | 21.7391 | 6% | 23.0434 | 4.3471 | 100.1709
| 钢材表面喷涂 | 0 | m² | 0.71176 | 3% | 0.73311 | 75.4081 | 55.2828
| 中性硅酮耐候胶 | 杭州之江 | 支 | 0.6 | 5% | 0.63 | 13.3073 | 8.3836
| 附框结构胶及粘接费 | 0 | m | 0.55172 | 0% | 0.55172 | 17 | 9.3793
| 三元乙丙胶条-幕墙 | 0 | m | 2.2727 | 5% | 2.3864 | 1.0646 | 2.5405
| 1.5镀锌铁板 | 0 | m² | 0.064283 | 0.5% | 0.064605 | 62.1008 | 4.012
| 300*200*10镀锌钢板 | 0 | 块 | 0.15674 | 0% | 0.15674 | 23 | 3.605
| M12后切式机械锚栓 | 0 | 套 | 0.62696 | 0% | 0.62696 | 2.5 | 1.5674
| 幕墙其他辅材 | 螺栓、螺丝、胶皮、埋板、美纹纸、辅件等 | 元 | 1 | 0% | 1 | 12 | 12
二 | 人工费(包含措施费)-塔楼玻璃幕墙 |  | 元 | 170
三 | 机械费 |  | 元 | 2
四 | 直接费合计（一+二+三） |  | 元 | 600.5573
五 | 管理费（四*费率1.5%） |  | 元 | 18.0167
六 | 利润（四+五）*费率3% |  | 元 | 43.3002
七 | 规费（四+五+六）*费率1% |  | 元 | 6.6187
八 | 税金（四+五+六+七）*费率9% |  | 元 | 60.1644
九 | 综合单价（四+五+六+七+八） |  | 元 | 728.6573
备注：材料列表若需增加项请备注中说明，若无某项材料请将用量标注为0；

## 4.10格栅
装饰格栅-综合单价分析表
项目名称： | 洛阳市洛龙区开元壹号·天逸项目铝合金门窗、幕墙制作安装工程
序号 | 项目名称 | 规格/品牌 | 单位 | 图纸用量 | 损耗率 | 实际用量 | 单价 | 合价 | 备注
一 | 材料费 |  | 元 | 376.0203
| 热镀锌钢材 | 0 | kg | 47.535 | 6% | 50.3872 | 4.3471 | 219.0357
| 钢材表面喷涂 | 0 | 支 | 1.8667 | 3% | 1.9227 | 75.4081 | 144.9846
| #REF! | 螺栓、螺丝、胶皮、埋板、美纹纸、辅件等 | 元 | 1 | 0% | 1 | 12 | 12
二 | 人工费(包含措施费)-塔楼玻璃幕墙 |  | 元 | 105
三 | 机械费 |  | 元 | 2
四 | 直接费合计（一+二+三） |  | 元 | 483.0203
五 | 管理费（四*费率1.5%） |  | 元 | 14.4906
六 | 利润（四+五）*费率3% |  | 元 | 34.8258
七 | 规费（四+五+六）*费率1% |  | 元 | 5.3234
八 | 税金（四+五+六+七）*费率9% |  | 元 | 48.3894
九 | 综合单价（四+五+六+七+八） |  | 元 | 586.0495
备注：材料列表若需增加项请备注中说明，若无某项材料请将用量标注为0；

## 05工程量计算底稿你
开元壹号·天逸铝合金门窗表
序号 | 窗号 | 宽(mm) | 高(mm) | 1F | 2F | 3F | 4F | 5F | 6F | 7-23F奇 | 7-23F偶 | 24F | 机房层 | 数量合计 | 面积（㎡） | 门窗系列 | 玻璃规格 | 位置 | 备注
1 | C4616 | 4550 | 1600 | 5F: 2 |  | 2 | 14.56 | 50系列普铝固定窗 | 6mm | 5F露台
2 | C0816 | 800 | 1600 | 5F: 4 |  | 4 | 5.12 | 50系列普铝固定窗 | 6mm | 5F露台
3 | C1116 | 1050 | 1600 | 5F: 8 |  | 8 | 13.44 | 50系列普铝固定窗 | 6mm | 5F露台
4 | C1516 | 1450 | 1600 | 5F: 2 |  | 2 | 4.64 | 50系列普铝固定窗 | 6mm | 5F露台
5 | C1416 | 1400 | 1600 | 5F: 2 |  | 2 | 4.48 | 50系列普铝固定窗 | 6mm | 5F露台
6 | C2516 | 2500 | 1600 | 5F: 16 |  | 16 | 64 | 50系列普铝固定窗 | 6mm | 5F露台
50系列普铝固定窗合计 | [13 empty] | 34 | 106.24
1 | C1520a | 1500 | 2000 | 4F: 2 |  | 2 | 6 | 60系列普铝固定窗 | 5+12A+5中空玻璃 | 楼梯间
60系列普铝固定窗合计 | [13 empty] | 2 | 6
1 | NC1823 | 1800 | 2250 | 5F: 2; 6F: 2; 7-23F奇: 2; 7-23F偶: 2; 24F: 2 |  | 78 | 315.9 | 60系列铝合金断桥耐火外开窗 | 6防火+12A+6+12A+6Low-E | 卧室
2 | NPC2023 | 2000 | 2250 | 6F: 4; 7-23F奇: 4; 7-23F偶: 4; 24F: 4 |  | 76 | 342 | 60系列铝合金断桥耐火外开窗 | 6防火+12A+6+12A+6Low-E | 卧室
3 | NC2223 | 2200 | 2250 | 5F: 4; 6F: 4; 7-23F奇: 4; 7-23F偶: 4 |  | 38 | 188.1 | 65系列铝合金断桥耐火外开窗 | 8防火+9A+8+9A+8Low-E | 卧室
4 | NPC2018 | 2000 | 1750 | 5F: 4 |  | 4 | 14 | 60系列铝合金断桥耐火外开窗 | 6防火+12A+6+12A+6Low-E | 卧室
60系列铝合金断桥耐火外开窗合计 | [13 empty] | 196 | 860
1 | NC0815 | 800 | 1450 | 6F: 2; 7-23F偶: 2; 24F: 2 |  | 22 | 25.52 | 60系列铝合金断桥耐火上悬窗 | 6防火+12A+6+12A+6Low-E | 卧室
60系列铝合金断桥耐火上悬窗合计 | [13 empty] | 22 | 25.52
2 | C2421 | 2400 | 2050 | 5F: 2; 6F: 2; 7-23F奇: 2; 7-23F偶: 2; 24F: 2 |  | 40 | 196.8 | 65系列铝合金断桥外开窗 | 扇面积大于3m2，8+9A+8+9A+8Low-E； | 卧室
3 | ZJC3323 | 3320 | 2250 | 6F: 4; 7-23F奇: 4; 7-23F偶: 4; 24F: 4 |  | 76 | 567.72 | 65系列铝合金断桥外开窗 | 扇面积大于3m2，8+9A+8+9A+8Low-E； | 卧室
4 | C2923 | 2900 | 2250 | 6F: 2; 7-23F奇: 2; 7-23F偶: 2; 24F: 2 |  | 38 | 247.95 | 65系列铝合金断桥外开窗 | 扇面积大于3m2，8+9A+8+9A+8Low-E； | 起居室阳台
5 | C2723 | 2700 | 2250 | 6F: 2; 7-23F奇: 2; 7-23F偶: 2; 24F: 2 |  | 38 | 230.85 | 65系列铝合金断桥外开窗 | 扇面积大于3m2，8+9A+8+9A+8Low-E； | 起居室阳台
9 | C1418 | 1400 | 1800 | 5F: 2; 6F: 2; 7-23F奇: 2; 7-23F偶: 2; 24F: 2 |  | 40 | 0 | 60系列铝合金断桥外开窗 | 5+12A+5+12A+5Low-E | 前室
10 | ZJC3318 | 3320 | 1750 | 5F: 4 |  | 4 | 23.24 | 65系列铝合金断桥外开窗 | 扇面积大于3m2，8+9A+8+9A+8Low-E； | 卧室
11 | C2718 | 2700 | 1750 | 5F: 2 |  | 2 | 9.45 | 65系列铝合金断桥外开窗 | 扇面积大于3m2，8+9A+8+9A+8Low-E； | 起居室阳台
12 | C2918 | 2900 | 1750 | 5F: 2 |  | 2 | 10.15 | 65系列铝合金断桥外开窗 | 扇面积大于3m2，8+9A+8+9A+8Low-E； | 起居室阳台
14 | C1523 | 1450 | 2300 | 2F: 2; 3F: 2; 4F: 2 |  | 6 | 20.01 | 60系列铝合金断桥外开窗 | 5+12A+5+12A+5Low-E | 酒店公寓
15 | C1423 | 1400 | 2300 | 2F: 2; 3F: 2; 4F: 2 |  | 6 | 19.32 | 60系列铝合金断桥外开窗 | 5+12A+5+12A+5Low-E | 酒店公寓
16 | C2523 | 2500 | 2300 | 2F: 14; 3F: 15; 4F: 14 |  | 43 | 247.25 | 60系列铝合金断桥外开窗 | 5+12A+5+12A+5Low-E | 酒店公寓
17 | C2523a | 2500 | 2300 | 2F: 2; 3F: 1; 4F: 2 |  | 5 | 28.75 | 60系列铝合金断桥外开窗 | 5+12A+5+12A+5Low-E | 酒店公寓
22 | C1820 | 1800 | 2000 | 2F: 4; 3F: 4 |  | 8 | 28.8 | 60系列铝合金断桥外开窗 | 5+12A+5+12A+5Low-E | 酒店公寓
| C1820a | 1800 | 2000 | 2F: 2; 3F: 2 |  | 4 | 14.4 | 60系列铝合金断桥外开窗 | 5+12A+5+12A+5Low-E | 酒店公寓
23 | C1620 | 1600 | 2000 | 2F: 2; 3F: 2 |  | 4 | 12.8 | 60系列铝合金断桥外开窗 | 5+12A+5+12A+5Low-E | 酒店走道
26 | C1110 | 1100 | 1000 | 2F: 2; 3F: 2 |  | 4 | 4.4 | 60系列铝合金断桥外开窗 | 5+12A+5+12A+5Low-E | 酒店公寓
27 | C1320 | 1300 | 2000 | 2F: 2; 3F: 2 |  | 4 | 10.4 | 60系列铝合金断桥外开窗 | 5+12A+5+12A+5Low-E | 酒店公寓
28 | C1010 | 1000 | 1000 | 2F: 2; 3F: 2 |  | 4 | 4 | 60系列铝合金断桥外开窗 | 5+12A+5+12A+5Low-E | 酒店公寓
31 | C1520 | 1500 | 2000 | 2F: 2; 3F: 3 |  | 5 | 15 | 60系列铝合金断桥外开窗 | 5+12A+5+12A+5Low-E | 物业管理用房
32 | C3620 | 3600 | 2000 | 2F: 4 |  | 4 | 28.8 | 60系列铝合金断桥外开窗 | 5+12A+5+12A+5Low-E | 酒店公寓
35 | C1523a | 1460 | 2199 | 1F: 2 |  | 2 | 0 | 60系列铝合金断桥外开窗 | 5+12A+5+12A+5Low-E | 商业
| ZJC3318 | 3320 | 1750 | 5F: 4 |  | 4 | 0 | 60系列铝合金断桥外开窗 | 5+12A+5+12A+5Low-E | 卧室
60系列铝合金断桥外开窗合计 | [13 empty] | 339 | 1720.09
1 | C1215 | 1200 | 1450 | 5F: 2; 6F: 2; 7-23F奇: 2; 7-23F偶: 2; 24F: 2 |  | 40 | 69.6 | 60系列普通铝合金平开窗 | 5+12A+5中空玻璃 | 公共走道
| C1524 | 1500 | 2350 | 5F: 2; 6F: 2; 7-23F奇: 2; 7-23F偶: 2; 24F: 2 |  | 40 | 141 | 60系列普通铝合金平开窗 | 5+12A+5中空玻璃 | 合用前室
| C1115 | 1100 | 1450 |  |  |  | 2 | 2 | 2 | 2 | 2 | 2 | 2 | 44 | 70.18 | 60系列普通铝合金平开窗 | 5+12A+5中空玻璃 | 楼梯间
| C1515 | 1500 | 1450 | 5F: 2; 6F: 2; 7-23F奇: 2; 7-23F偶: 2; 24F: 2 |  | 40 | 87 | 60系列普通铝合金平开窗 | 5+12A+5中空玻璃 | 楼梯间
| C1418 | 1400 | 1800 | 4F: 2; 5F: 2; 6F: 2; 7-23F奇: 2; 7-23F偶: 2 |  | 40 | 100.8 | 60系列普通铝合金平开窗 | 5+12A+5中空玻璃 | 合用前室
| c1320a | 1300 | 2000 | [10 empty] | 6 | 15.6 | 60系列普通铝合金平开窗 | 5+12A+5中空玻璃 | 酒店走道
| C1216 | 1200 | 1550 | 4F: 2 |  | 2 | 3.72 | 60系列普通铝合金平开窗 | 5+12A+5中空玻璃 | 酒店走道
| C1415 | 1400 | 1450 | 4F: 2 |  | 2 | 4.06 | 60系列普通铝合金平开窗 | 5+12A+5中空玻璃 | 合用前室
| C1515d | 1500 | 1450 | 4F: 2 | 2 | 4 | 8.7 | 60系列普通铝合金平开窗 | 5+12A+5中空玻璃 | 合用前室
| C1515C | 1500 | 1500 | 4F: 2 |  | 2 | 4.5 | 60系列普通铝合金平开窗 | 5+12A+5中空玻璃 | 楼梯间
| C1420 | 1400 | 2000 | [10 empty] | 4 | 11.2 | 60系列普通铝合金平开窗 | 5+12A+5中空玻璃 | 酒店走道
| C1517 | 1500 | 1740 | 3F: 2 |  | 2 | 5.22 | 60系列普通铝合金平开窗 | 5+12A+5中空玻璃 | 楼梯间
| C1520b | 1500 | 2000 | 3F: 2 |  | 2 | 6 | 60系列普通铝合金平开窗 | 5+12A+5中空玻璃 | 楼梯间
| C1512 | 1500 | 1150 | 2F: 2 |  | 2 | 3.45 | 60系列普通铝合金平开窗 | 5+12A+5中空玻璃 | 楼梯间
| C1511 | 1500 | 1070 | 2F: 2 |  | 2 | 3.21 | 60系列普通铝合金平开窗 | 5+12A+5中空玻璃 | 楼梯间
| C0627 | 600 | 2700 | [10 empty] | 1 | 1.62 | 60系列普通铝合金平开窗 | 5+12A+5中空玻璃 | 楼梯间 | bar: 1F
60系列普通铝合金外开窗 | [14 empty] | 535.86
1 | C0815 | 800 | 1450 | 5F: 12; 6F: 10; 7-23F奇: 12; 7-23F偶: 10; 24F: 10 | 4 | 222 | 257.52 | 60系列铝合金断桥上悬窗 | 5+12A+5+12A+5Low-E | 卫生间/厨房
2 | C0915 | 900 | 1450 | 5F: 4; 6F: 4; 7-23F奇: 4; 7-23F偶: 4; 24F: 4 |  | 80 | 104.4 | 60系列铝合金断桥上悬窗 | 5+12A+5+12A+5Low-E | 卧室
3 | C0715 | 700 | 1450 | 5F: 6; 6F: 6; 7-23F奇: 6; 7-23F偶: 6; 24F: 6 |  | 120 | 121.8 | 60系列铝合金断桥上悬窗 | 5+12A+5+12A+5Low-E | 厨房
4 | C0820 | 800 | 2000 | 2F: 4; 3F: 4; 4F: 4 |  | 12 | 19.2 | 60系列铝合金断桥上悬窗 | 5+12A+5+12A+5Low-E | 酒店卫生间
60系列铝合金断桥上悬窗合计 | [13 empty] | 434 | 502.92
1 | M0510 | 500 | 1000 |  | 18 | 18 | 12 | 4 | 4 | 4 | 4 | 4 |  | 128 | 64 | 60系列铝合金断桥内开窗 | 5+12A+5+12A+5Low-E | 空调机位
2 | GC1820 | 1800 | 2000 | [10 empty] | 1 | 3.6 | 60系列铝合金断桥内开窗 | 5+12A+5+12A+5Low-E | 社区 | bar: 1F
60系列铝合金断桥内开窗合计 | [13 empty] | 128 | 67.6
1 | FTLM2122 | 2050 | 2200 | 24F: 4 |  | 4 | 18.04 | 90系列普铝推拉门 | 6+12A+6中空玻璃 | 卧室
2 | TLM2422 | 2400 | 2200 | 24F: 0 |  | 0 | 0 | 90系列普铝推拉门 | 6+12A+6中空玻璃 | 起居室
3 | TLM3322 | 3300 | 2200 | 24F: 2 |  | 2 | 14.52 | 90系列普铝推拉门 | 5+12A+5中空玻璃 | 卧室
4 | TLM2722 | 2700 | 2200 | 24F: 0 |  | 0 | 0 | 90系列普铝推拉门 | 5+12A+5中空玻璃 | 起居室
5 | TLM2124 | 2050 | 2350 | 5F: 4; 6F: 4; 7-23F奇: 4; 7-23F偶: 4 |  | 76 | 366.13 | 90系列普铝推拉门 | 6+12A+6中空玻璃 | 卧室
6 | TLM2724 | 2700 | 2350 | 5F: 0; 6F: 0; 7-23F奇: 0; 7-23F偶: 0 |  | 0 | 0 | 90系列普铝推拉门 | 5+12A+5中空玻璃 | 起居室
7 | TLM3328 | 3300 | 2760 | 5F: 2; 6F: 2; 7-23F奇: 2; 7-23F偶: 2 |  | 38 | 346.104 | 90系列普铝推拉门 | 5+12A+5中空玻璃 | 卧室
8 | TLM2424 | 2400 | 2350 | 5F: 0; 6F: 0; 7-23F奇: 0; 7-23F偶: 0 |  | 0 | 0 | 90系列普铝推拉门 | 6+12A+6中空玻璃 | 起居室
9 | TLM2924 | 2900 | 2350 | 5F: 2; 6F: 2; 7-23F奇: 2; 7-23F偶: 2 |  | 38 | 258.97 | 90系列普铝推拉门 | 6+12A+6中空玻璃 | 卧室
90系列普铝推拉门合计 | [13 empty] | 158 | 1003.764
10 | TLM2029a | 2000 | 2900 | 2F: 4; 3F: 4; 4F: 4 |  | 12 | 69.6 | 90系列普铝推拉门 | 5+12A+5中空玻璃 | 酒店公寓
11 | TLM3029 | 2950 | 2900 | 4F: 8 |  | 8 | 68.44 | 90系列普铝推拉门 | 5+12A+5中空玻璃 | 酒店公寓
12 | TLM3629 | 3600 | 2900 | 3F: 4 |  | 4 | 41.76 | 90系列普铝推拉门 | 5+12A+5中空玻璃 | 酒店公寓
13 | TLM2029 | 2000 | 2900 | 2F: 4; 3F: 4 |  | 8 | 46.4 | 90系列普铝推拉门 | 5+12A+5中空玻璃 | 酒店公寓
14 | TLM2429 | 2400 | 2900 | 2F: 2; 3F: 2 |  | 4 | 27.84 | 90系列普铝推拉门 | 6+12A+6中空玻璃 | 酒店公寓
15 | TLM2329 | 2300 | 2900 | 2F: 2; 3F: 2 |  | 4 | 26.68 | 90系列普铝推拉门 | 6+12A+6中空玻璃 | 酒店公寓
16 | TLM2729 | 2700 | 2900 | 2F: 2; 3F: 2 |  | 4 | 31.32 | 90系列普铝推拉门 | 5+12A+5中空玻璃 | 酒店公寓
17 | TLM3029 | 2950 | 2900 | 2F: 8; 3F: 8; 4F: 0 |  | 16 | 136.88 | 90系列普铝推拉门 | 5+12A+5中空玻璃 | 酒店公寓
90系列普铝推拉门合计 | [13 empty] | 376 | 448.92
1 | MLC5441 | 5400 | 4050 | 1F: 2 |  | 2 | 43.74 | 门联窗100*50*2铝合金扁管+46系列普铝地弹门型材 | 5+12A+5中空玻璃 | 商业
2 | MLC4941 | 4900 | 4050 | 1F: 2 |  | 2 | 39.69 | 门联窗100*50*2铝合金扁管+46系列普铝地弹门型材 | 5+12A+5中空玻璃 | 商业
3 | MLC4641 | 4600 | 4050 | 1F: 2 |  | 2 | 37.26 | 门联窗100*50*2铝合金扁管+46系列普铝地弹门型材 | 5+12A+5中空玻璃 | 商业
4 | MLC7041 | 7000 | 4050 | 1F: 2 |  | 2 | 56.7 | 门联窗100*50*2铝合金扁管+46系列普铝地弹门型材 | 5+12A+5中空玻璃 | 商业
5 | MLC5741 | 5700 | 4050 | 1F: 2 |  | 2 | 46.17 | 门联窗100*50*2铝合金扁管+46系列普铝地弹门型材 | 5+12A+5中空玻璃 | 商业
6 | MLC7041a | 7000 | 4050 | [10 empty] | 1 | 28.35 | 门联窗100*50*2铝合金扁管+46系列普铝地弹门型材 | 5+12A+5中空玻璃 | 商业 | bar: 1F
7 | MLC6841 | 6800 | 4050 | 1F: 2 |  | 2 | 55.08 | 门联窗100*50*2铝合金扁管+46系列普铝地弹门型材 | 5+12A+5中空玻璃 | 商业
8 | MLC7041b | 7000 | 4050 | [10 empty] | 1 | 28.35 | 门联窗100*50*2铝合金扁管+46系列普铝地弹门型材 | 5+12A+5中空玻璃 | 商业 | bar: 1F
9 | MLC4128 | 2800 | 4050 | [10 empty] | 1 | 11.34 | 门联窗100*50*2铝合金扁管+46系列普铝地弹门型材 | 5+12A+5中空玻璃 | 商业 | bar: 1F
10 | M1421 | 1400 | 2100 | 1F: 4 |  | 4 | 11.76 | 60系普通铝合金平开门 | 5+12A+5中空玻璃 | 商业
11 | M1841c | 1800 | 4050 | [10 empty] | 1 | 7.29 | 门联窗100*50*2铝合金扁管+46系列普铝地弹门型材 | 5+12A+5中空玻璃 | 商业 | bar: 1F
12 | M1841b | 1800 | 4050 | 1F: 2 |  | 2 | 14.58 | 门联窗100*50*2铝合金扁管+46系列普铝地弹门型材 | 5+12A+5中空玻璃 | 商业
13 | M1841a | 1800 | 4050 | 1F: 2 |  | 2 | 14.58 | 门联窗100*50*2铝合金扁管+46系列普铝地弹门型材 | 5+12A+5中空玻璃 | 商业
14 | M1841 | 1800 | 4050 | 1F: 2 |  | 2 | 14.58 | 门联窗100*50*2铝合金扁管+46系列普铝地弹门型材 | 5+12A+5中空玻璃 | 商业
15 | MLC2343 | 2300 | 4300 | 1F: 2 |  | 2 | 19.78 | 门联窗100*50*2铝合金扁管+46系列普铝地弹门型材 | 5+12A+5中空玻璃 | 商业
16 | MLC4443 | 4350 | 4300 | 1F: 2 |  | 2 | 0 | 门联窗100*50*2铝合金扁管+46系列普铝地弹门型材 | 5+12A+5中空玻璃 | 商业
17 | M1539 | 1500 | 3850 | 1F: 2 |  | 2 | 11.55 | 门联窗100*50*2铝合金扁管+46系列普铝地弹门型材 | 5+12A+5中空玻璃 | 商业
18 | M1429 | 1400 | 2878 | 1F: 2 |  | 2 | 8.0584 | 60系普通铝合金平开门 | 5+12A+5中空玻璃 | 商业
19 | MLC4243 | 4200 | 4300 | [10 empty] | 1 | 18.06 | 门联窗100*50*2铝合金扁管+46系列普铝地弹门型材 | 5+12A+5中空玻璃 | 商业 | bar: 1F
20 | MLC6843 | 6800 | 4300 | [10 empty] | 1 | 29.24 | 门联窗100*50*2铝合金扁管+46系列普铝地弹门型材 | 5+12A+5中空玻璃 | 商业 | bar: 1F
21 | MLC4143 | 4100 | 4300 | [10 empty] | 1 | 17.63 | 门联窗100*50*2铝合金扁管+46系列普铝地弹门型材 | 5+12A+5中空玻璃 | 商业 | bar: 1F
22 | M1841d | 1800 | 4050 | [10 empty] | 1 | 7.29 | 门联窗100*50*2铝合金扁管+46系列普铝地弹门型材 | 5+12A+5中空玻璃 | 卫生间 | bar: 1F
23 | MLC4128a | 2800 | 4050 | [10 empty] | 1 | 11.34 | 门联窗100*50*2铝合金扁管+46系列普铝地弹门型材 | 5+12A+5中空玻璃 | 商业 | bar: 1F
60系普通铝合金平开门合计 | [13 empty] | 39 | 532.4184
总计 | [13 empty] | 1570 | 5809.3324

## 主要材料品牌单价
门窗工程材料品牌及单价表（样表）
工程名称：洛阳市洛龙区开元壹号·天逸项目铝合金门窗、幕墙制作安装工程
序号 | 名称 | 单位 | 规格及型号 | 不含增值税单价 | 备注
1 | 铝合金型材
1.1 | 50系列普铝固定窗 | t | 依据招标要求 | 22489.3542
1.2 | 60系列普铝固定窗 | t | 依据招标要求 | 22489.3542
1.3 | 60系列普通铝合金平开窗 | t | 依据招标要求 | 22489.3542
1.4 | 60系列断桥铝合金 | t | 依据招标要求 | 23376.5082
1.5 | 100系列断桥铝合金 | t | 依据招标要求 | 22489.3542
1.6 | 100系列普铝 | t | 依据招标要求 | 22489.3542
2 | 门窗五金（含执手）
2.1 | 50系列普铝固定窗 | 套 | - | -
2.2 | 60系列普铝固定窗 | 套 | - | -
2.3 | 60系列普通铝合金平开窗 | 套 | 依据招标要求 | 60.6813
2.4 | 60系列断桥铝合金外开窗 | 套 | 依据招标要求 | 60.6813
2.5 | 60系列断桥铝合金上悬 | 套 | 依据招标要求 | 58.9957
2.6 | 60系普通铝合金平开门 | 套 | 依据招标要求 | 220.2803
2.7 | 100系列普铝推拉门 | 套 | 依据招标要求 | 46.5756
2.8 | 100系列断桥推拉门 | 套 | 依据招标要求 | 46.5756
2.9 | 60铝合金耐火外平开门（单扇） | 套 | 依据招标要求 | 116.7495
2.1 | 60系列铝合金断桥耐火上悬窗 | 套 | 依据招标要求 | 151.313
3 | 玻璃
3.1 | 6mm单层钢化玻璃 | ㎡ | 依据招标要求 | 39.9219
3.2 | 6+12A+6钢化双白玻 | ㎡ | 依据招标要求 | 95.8126
3.3 | 5防火+12A+5+12A+5Low-E | ㎡ | 依据招标要求 | 175.6565
3.4 | 6防火+12A+6+12A+6Low-E | ㎡ | 依据招标要求 | 190.6565
3.5 | 5+12A+5+12A+5Low-E | ㎡ | 依据招标要求 | 113.5557
3.6 | 6+12A+6+12A+6Low-E | ㎡ | 依据招标要求 | 147.2676
4 | 密封材料
4.1 | 密封胶 | 支 | 依据招标要求 | 7.5408
4.2 | 中性硅酮耐候胶 | 支 | 依据招标要求 | 13.3073
4.3 | 聚氨酯发泡剂 | 支 | 依据招标要求 | 19.5174
4.4 | 组角结构胶 | 支 | 依据招标要求 | 23.066
5 | 辅材及其他
5.1 | 三元乙丙胶条 | kg | 依据招标要求 | 21.2917
5.2 | 毛条 | m | 依据招标要求 | 0.18
6 | 镀锌钢材 | kg | 依据招标要求 | 4.3471
7 | 氟碳喷涂钢材 | kg | 依据招标要求 | 7.1471
8 | 镀锌方钢管 | kg | 依据招标要求 | 4.3471
9 | 热镀锌钢板 | kg | 依据招标要求 | 4.6471
注：1、投标人须分项说明其投标价格中所包括的关于技术规范规定之主要物料限制范围内所选用上述物料的产地来源及其到工地材料价格；若属于进口或合资产品，亦需一并作出说明；以便评标,及作为本工程内有关计日工作类工程变更的计价基础。上表所报材料价格应与分部分项工程量清单中同样材料的价格一致，列项不全时自行补充。投标单位选用品牌需满足招标文件要求，同时满足消防品牌库及环保品牌库要求。

## 五金配置表
门窗五金主要配置（坚朗，配件名称可根据时间情况适当增减）
序号 | 门窗类型 | 配件名称 | 型号 | 数量 | 单价 | 金额 | 备注
1 | 铝合金平开窗 | 执 手 | CZS309 | 1 | 14.8 | 14.8
|  | 传动杆 | LZDC02-800 | 1 | 8.4 | 8.4
|  | 锁 座 | ZA1-6A | 2 | 1.5 | 3
|  | 防坠落器 | FTQ101A | 1 | 7.2 | 7.2
|  | 滑 撑 | HCC40-16 | 2 | 17.5 | 35 | 16寸
68.4
2 | 铝合金外悬窗 | 执手 | CZS309 | 1 | 14.8 | 14.8
|  | 滑撑 | HCC60-16 | 2 | 17.8 | 35.6 | 16寸
|  | 铝杆 | LZDC02-600 | 1 | 7.6 | 7.6
|  | 锁座 | ZA1-6A | 2 | 1.5 | 3
|  | 风撑 | FC310-10 | 2 | 5.5 | 5.5
66.5
3 | 铝合金内开窗 | 执手 | LCZS58 | 1 | 14.8 | 14.8
|  | 传动杆 | LZDC03-800 | 1 | 8 | 8
|  | 锁块 | ZA1-6A | 2 | 1.5 | 3
|  | 合页 | CJ4 | 2 | 8 | 16
|  | 垫块 | N33A | 1 | 0.3 | 0.3
|  | 支撑块 | N34A | 1 | 1.8 | 1.8
|  | 风撑 | FC310-10 | 1 | 5.5 | 5.5
49.4
4 | 铝合金推拉门 | 月牙锁 | Y06A/I | 1 | 5.3 | 5.3
|  | 锁钩 | Y05-18 | 1 | 1.3 | 1.3
|  | 单滑轮 | CL11 | 4 | 8.8 | 35.2
41.8
5 | 铝合金平开门（单扇） | 执手 | MZS08 | 1 | 29.2 | 29.2
|  | 门锁 | MSC32/II | 1 | 35.6 | 35.6
|  | 锁芯 | KIL3272/T | 1 | 36.7 | 36.7
|  | 框面板 | KMB180A | 1 | 3.6 | 3.6
|  | 合页 | J5C | 3 | 20 | 60 | 110公斤大承重
165.1
6 | 铝合金平开门（双扇） | 执手 | MZS08 | 1 | 29.2 | 29.2
|  | 门锁 | MSC32/II | 1 | 35.6 | 35.6
|  | 锁芯 | KIL3272/T | 1 | 36.7 | 36.7
|  | 框面板 | KMB180A | 1 | 3.6 | 3.6
|  | 合页 | J5C | 6 | 20 | 120 | 110公斤大承重
|  | 门插销 | MCX310 | 2 | 9 | 18
|  | 锁块 | SK20 | 2 | 2.6 | 5.2
248.3
7 | 耐火外开窗五金 | 执手 | CZS309-L60 | 1 | 14.8 | 14.8
|  | 耐火一体铝杆 | LSCDG22-800 | 1 | 22.4 | 22.4
|  | 斜锁 | LKS11 | 1 | 8.4 | 8.4
|  | 锁块 | LSK43 | 2 | 1.5 | 3
|  | 合页 | LYHE12 | 2 | 15 | 30
|  | 温控闭窗器 | LBCQ11 | 1 | 53 | 53
131.6
8 | 耐火上悬窗五金 | 执手 | CZS309-R-L60 | 1 | 14.8 | 14.8
|  | 锁块 | LSK43 | 2 | 1.44 | 2.88
|  | 锁闭传动杆 | LSCDG21 | 1 | 17.6 | 17.6
|  | 斜锁 | LKS11 | 1 | 8.4 | 8.4
|  | 耐火铝杆 | NHG05-300 | 2 | 10.64 | 21.28
|  | 闭窗器 | LBCQ12 | 1 | 48 | 48
|  | 铰链 | ZHS10 | 2 | 28.8 | 57.6
170.56

## 玻璃调整表
玻璃调整清单
工程名称：洛阳市洛龙区开元壹号·天逸项目铝合金门窗、幕墙制作安装工程
序号 | 名称及型号 | 单位 | 非钢化单价（元） | 钢化单价（元） | 单面low-e（元） | 备注
1 | 6mm单层钢化玻璃 | m2 | 33.7119 | 8 | 10
2 | 6+12A+6钢化双白玻 | m2 | 95.8126 | 8 | 10
3 | 5防火+12A+5+12A+5Low-E | m2 | 165.6565 | - | 10 | 防火玻璃不需要增加钢化费
4 | 6防火+12A+6+12A+6Low-E | m2 | 175.6565 | - | 10
5 | 5+12A+5+12A+5Low-E | m2 | 113.5557 | 24 | 10
6 | 6+12A+6+12A+6Low-E | m2 | 132.2676 | 26 | 10
7 | 8+9A+8+9A+8Low-E | m2 | 196.1427 | 30 | 15
8 | 8防火+9A+8+9A+8Low-E | m2 | 244.8545 | - | 15
9 | 5+12A+5 | m2 | 81.6182 | 10 | 10