## 01、价格清单
天逸项目栏杆、百叶工程量清单
序号 | 序号 | 名称 | 单位 | 工程量 | 不含税综合单价 | 增值税税率 | 含税造价 | 备注
3 | 1 | 阳台栏杆500mm高 | m | 109.92 | 91.8585 | 13% | 11409.7112 | 面管、立柱、扶手40*40*1.2镀锌方钢、横管32*32*1.0镀锌方钢管、竖杆19*19*0.8镀锌方钢管，含埋件、盖板等配件（成活价格，详见图纸设计），按要求做好成品防护措施，安装时带保护膜，交房前拆除清理。
4 | 2 | 阳台栏杆350mm高 | m | 201.6 | 79.9231 | 13% | 18207.1226 | 面管、立柱、扶手40*40*1.2镀锌方钢、横管32*32*1.0镀锌方钢管、竖杆19*19*0.8镀锌方钢管，含埋件、盖板等配件（成活价格，详见图纸设计），按要求做好成品防护措施。
| 3 | 阳台栏杆300mm高 | m | 148.3 | 78.1418 | 13% | 13094.9273 | 面管、立柱、扶手40*40*1.2镀锌方钢、横管32*32*1.0镀锌方钢管、竖杆19*19*0.8镀锌方钢管，含埋件、盖板等配件（成活价格，详见图纸设计），按要求做好成品防护措施。
| 4 | 阳台栏杆1000mm高 | m | 805.2 | 108.3991 | 13% | 98629.7074 | 面管、立柱、扶手40*40*1.2镀锌方钢、横管32*32*1.0镀锌方钢管、竖杆19*19*0.8镀锌方钢管，含埋件、盖板等配件（成活价格，详见图纸设计），按要求做好成品防护措施。
| 5 | 阳台栏杆1100mm高 | m | 63 | 112.0717 | 13% | 7978.3864 | 面管、立柱、扶手40*40*1.2镀锌方钢、横管32*32*1.0镀锌方钢管、竖杆19*19*0.8镀锌方钢管，含埋件、盖板等配件（成活价格，详见图纸设计），按要求做好成品防护措施。
5 | 6 | 空调栏杆600mm高 | m | 114 | 82.9093 | 13% | 10680.3777 | 面管、横管、立柱25*25*1.0镀锌方钢管、底部横管、竖杆16*16*0.8镀锌方钢管，含埋件、盖板等配件（成活价格，详见图纸设计），按要求做好成品防护措施，安装时带保护膜，交房前拆除清理。
| 7 | 空调栏杆1000mm高 | m | 101.84 | 96.4186 | 13% | 11095.7698 | 面管、横管、立柱25*25*1.0镀锌方钢管、底部横管、竖杆16*16*0.8镀锌方钢管，含埋件、盖板等配件（成活价格，详见图纸设计），按要求做好成品防护措施，安装时带保护膜，交房前拆除清理。
| 8 | 空调栏杆1100mm高 | m | 5.36 | 99.7959 | 13% | 604.4436 | 面管、横管、立柱25*25*1.0镀锌方钢管、底部横管、竖杆16*16*0.8镀锌方钢管，含埋件、盖板等配件（成活价格，详见图纸设计），按要求做好成品防护措施，安装时带保护膜，交房前拆除清理。
7 | 9 | 飘窗栏杆900mm高 | m | 186 | 84.8483 | 13% | 17833.4064 | 面管、横管、立柱25*25*1.0镀锌方钢管、底部横管、竖杆16*16*0.8镀锌方钢管，含埋件、盖板等配件（成活价格，详见图纸设计），按要求做好成品防护措施，安装时带保护膜，交房前拆除清理。
| 10 | 露台栏杆1100mm高 | m | 18.4 | 122.8988 | 13% | 2555.3112 | 面管、立柱、扶手40*40*1.2镀锌方钢、横管32*32*1.0镀锌方钢管、竖杆19*19*0.8镀锌方钢管，含埋件、盖板等配件（成活价格，详见图纸设计），按要求做好成品防护措施。
8 | 11 | 天井栏杆1000mm | m | 28.8 | 106.1991 | 13% | 3456.1424 | 面管、立柱、扶手40*40*1.2镀锌方钢、横管32*32*1.0镀锌方钢管、竖杆19*19*0.8镀锌方钢管，含埋件、盖板等配件（成活价格，详见图纸设计），按要求做好成品防护措施。
| 12 | 天井栏杆1100mm | m | 3.2 | 109.8717 | 13% | 397.2962 | 面管、立柱、扶手40*40*1.2镀锌方钢、横管32*32*1.0镀锌方钢管、竖杆19*19*0.8镀锌方钢管，含埋件、盖板等配件（成活价格，详见图纸设计），按要求做好成品防护措施。
| 13 | 屋面防护栏杆1300mm | m | 8.7 | 109.6453 | 13% | 1077.9233 | 面管、立柱、扶手40*40*1.5镀锌方钢、横管32*32*1.2镀锌方钢管、竖杆25*25*1.0镀锌方钢管，含埋件、盖板等配件（成活价格，详见图纸设计），按要求做好成品防护措施，安装时带保护膜，交房前拆除清理。
| 14 | 楼梯栏杆900mm | m | 528.5 | 139.2482 | 13% | 83159.7352 | 成品塑木扶手，立柱40*40*1.5镀锌方钢管、横杆32*32*1.0镀锌方钢管、竖杆19*19*0.8镀锌方钢管，含埋件、盖板等配件（成活价格，详见图纸设计），按要求做好成品防护措施，安装时带保护膜，交房前拆除清理。
| 15 | 楼梯靠墙扶手900mm | m | 528.5 | 67.1013 | 13% | 40073.2383 | 成品塑木扶手，25*1.0镀锌圆钢支架，含埋件、盖板等配件（成活价格，详见图纸设计），按要求做好成品防护措施，安装时带保护膜，交房前拆除清理。
| 16 | 50系列普铝合金固定百叶窗 | m2 | 697.06 | 270.1849 | 13% | 212818.6486 | 铝管50*25*1.5铝合金固定框、铝管50*25*1.5开启扇框、30*15*1.0H型铝型材链接、70*0.8厚铝合金百叶，含成品不锈钢插销、合页、埋件等配件（成活价格，详见图纸设计）
| 17 | 50系列普铝合风井百叶窗 | m2 | 34.176 | 182.233 | 13% | 7037.6333 | 铝管50*25*1.5铝合金固定框、铝管50*25*1.5开启扇框、30*15*1.0H型铝型材链接、70*0.8厚铝合金百叶，含成品不锈钢插销、合页、埋件等配件（成活价格，详见图纸设计）
| 18 | 50系列普铝合金开启百叶 | m2 | 462.5 | 233.45 | 13% | 122006.8214 | 铝管50*25*1.5铝合金固定框、铝管50*25*1.5开启扇框、30*15*1.0H型铝型材链接、70*0.8厚铝合金百叶，含成品不锈钢插销、合页、埋件等配件（成活价格，详见图纸设计）
13 | 19 | 合价（元） |  |  |  |  | 662116.6021
说明 1.本表的综合单价中包括图纸内所有及深化图纸要求的加工费、购置费、采管费、装卸费、运输费、安装费、损耗、垃圾外运、扬尘治理、管理费、利润、税金、风险、材料检测检验费等一切费用； 2.单价中已包括但不限于完成承包范围内所有制作及安装工程的人工费、材料及损耗费、机械（含吊篮）费、检测费、运杂费、运输保险费、资料费、工程所需的各种设备材料检测费及试验费、材料场内二次运输费、材料的装卸及保管费、合同工期内的赶工费、施工水电费、技术处理及措施费（包括雨季及异常气候施工措施费）、安装调试费、管理费、安全文明施工措施费（包括施工区域围蔽等）、成品保护（塑料膜全包裹）、垃圾清运费、临时设施费及其他措施费、税金、利润、验收、涨价风险及所有虽未提及但在完成本工程过程中必须支付的与本工程相关的其他费用

## 02、栏杆综合单价分析表
阳台栏杆500mm高栏杆综合单价分析表
序号 | 栏杆类型 | 税前综合单价组成
|  | 组成名称 |  | 单位 | 每米消耗量 | 不含税单价 | 每米合价 | 备注
3 | 阳台栏杆1100mm高（总长度＞4m） | 劳务费（一） | 栏杆加工制作费 | m | 1 | 17 | 17
|  | 劳务费（二） | 栏杆现场安装费 | m | 1 | 20 | 20
|  | 运输、保护费（三） | 运输、成品保护费 | m | 1 | 6 | 6
|  | 主材费（四） | □40*40*1.2镀锌方钢管 | kg | 2.4624 | 4.186 | 10.3077 | 型号根据设计完善
|  |  | □32*32*1.0镀锌方钢管 | kg | 1.7111 | 4.186 | 7.1627 | 型号根据设计完善
|  |  | □19*19*0.8镀锌方钢管 | kg | 0.73515 | 4.186 | 3.0774 | 型号根据设计完善
|  |  | 静电喷涂（颜色以选样为准） | kg | 0.61341 | 16.7442 | 10.2711
|  |  | 小计 |  |  |  | 30.8189
|  | 辅材费（五） | 膨胀螺栓 | 套 | 3.5556 | 0.8 | 2.8444 | 型号根据设计完善
|  |  | 3厚热镀锌钢板膨胀螺栓固定 | 个 | 1.3333 | 1.5 | 2 | 型号根据设计完善
|  |  | 连接件 | 套 | 0.88889 | 0.7 | 0.62222
|  |  | 装饰盖 | 套 | 2.2222 | 1 | 2.2222
|  |  | 其他辅材 | m | 1 | 2 | 2 | 包含成品保护（塑料膜）等
|  |  | 小计 |  |  |  | 9.6889
|  | 综合费（六） | 六=（一+二+三+四+五）*w% | m | 1 | 10% | 8.3508
|  | 税前综合单价 | 七=一+二+三+四+五+六 |  |  |  | 91.8585
|  | 其中 | 材料单价=四+五 | m |  |  | 40.5078
|  |  | 安装单价=一+二+三+六 | m |  |  | 51.3508
备注：施工单位可依据实际发生，在此表格基础上增减项，但格式须与此表格保持一致。
阳台栏杆350mm高栏杆综合单价分析表
序号 | 栏杆类型 | 税前综合单价组成
|  | 组成名称 |  | 单位 | 每米消耗量 | 不含税单价 | 每米合价 | 备注
4 | 阳台栏杆1100mm高（总长度≤4m） | 劳务费（一） | 栏杆加工制作费 | m | 1 | 17 | 17
|  | 劳务费（二） | 栏杆现场安装费 | m | 1 | 20 | 20
|  | 运输、保护费（三） | 运输、成品保护费 | m | 1 | 6 | 6
|  | 主材费（四） | □40*40*1.2镀锌方钢管 | kg | 1.8785 | 4.186 | 7.8633 | 型号根据设计完善
|  |  | □32*32*1.0镀锌方钢管 | kg | 1.0185 | 4.186 | 4.2635 | 型号根据设计完善
|  |  | □19*19*0.8镀锌方钢管 | kg | 0.66764 | 4.186 | 2.7948 | 型号根据设计完善
|  |  | 静电喷涂（颜色以选样为准） | kg | 0.44758 | 16.7442 | 7.4944
|  |  | 小计 |  |  |  | 22.416
|  | 辅材费（五） | 膨胀螺栓 | 套 | 2.069 | 0.8 | 1.6552 | 型号根据设计完善
|  |  | 3厚热镀锌钢板膨胀螺栓固定 | 个 | 0.68966 | 1.5 | 1.0345 | 型号根据设计完善
|  |  | 连接件 | 套 | 0.68966 | 0.7 | 0.48276
|  |  | 装饰盖 | 套 | 2.069 | 1 | 2.069
|  |  | 其他辅材 | m | 1 | 2 | 2 | 包含成品保护（塑料膜）等
|  |  | 小计 |  |  |  | 7.2414
|  | 综合费（六） | 六=（一+二+三+四+五）*w% | m | 1 | 10% | 7.2657
|  | 税前综合单价 | 七=一+二+三+四+五+六 |  |  |  | 79.9231
|  | 其中 | 材料单价=四+五 | m |  |  | 29.6574
|  |  | 安装单价=一+二+三+六 | m |  |  | 50.2657
备注：施工单位可依据实际发生，在此表格基础上增减项，但格式须与此表格保持一致。
阳台栏杆300mm高栏杆综合单价分析表
序号 | 栏杆类型 | 税前综合单价组成
|  | 组成名称 |  | 单位 | 每米消耗量 | 不含税单价 | 每米合价 | 备注
4 | 阳台栏杆1100mm高（总长度≤4m） | 劳务费（一） | 栏杆加工制作费 | m | 1 | 17 | 17
|  | 劳务费（二） | 栏杆现场安装费 | m | 1 | 20 | 20
|  | 运输、保护费（三） | 运输、成品保护费 | m | 1 | 6 | 6
|  | 主材费（四） | □40*40*1.2镀锌方钢管 | kg | 1.8251 | 4.186 | 7.64 | 型号根据设计完善
|  |  | □32*32*1.0镀锌方钢管 | kg | 1.0185 | 4.186 | 4.2635 | 型号根据设计完善
|  |  | □19*19*0.8镀锌方钢管 | kg | 0.4801 | 4.186 | 2.0097 | 型号根据设计完善
|  |  | 静电喷涂（颜色以选样为准） | kg | 0.4111 | 16.7442 | 6.8835
|  |  | 小计 |  |  |  | 20.7966
|  | 辅材费（五） | 膨胀螺栓 | 套 | 2.069 | 0.8 | 1.6552 | 型号根据设计完善
|  |  | 3厚热镀锌钢板膨胀螺栓固定 | 个 | 0.68966 | 1.5 | 1.0345 | 型号根据设计完善
|  |  | 连接件 | 套 | 0.68966 | 0.7 | 0.48276
|  |  | 装饰盖 | 套 | 2.069 | 1 | 2.069
|  |  | 其他辅材 | m | 1 | 2 | 2 | 包含成品保护（塑料膜）等
|  |  | 小计 |  |  |  | 7.2414
|  | 综合费（六） | 六=（一+二+三+四+五）*w% | m | 1 | 10% | 7.1038
|  | 税前综合单价 | 七=一+二+三+四+五+六 |  |  |  | 78.1418
|  | 其中 | 材料单价=四+五 | m |  |  | 28.038
|  |  | 安装单价=一+二+三+六 | m |  |  | 50.1038
备注：施工单位可依据实际发生，在此表格基础上增减项，但格式须与此表格保持一致。
阳台栏杆1000mm高栏杆综合单价分析表
序号 | 栏杆类型 | 税前综合单价组成
|  | 组成名称 |  | 单位 | 每米消耗量 | 不含税单价 | 每米合价 | 备注
4 | 阳台栏杆1100mm高（总长度≤4m） | 劳务费（一） | 栏杆加工制作费 | m | 1 | 17 | 17
|  | 劳务费（二） | 栏杆现场安装费 | m | 1 | 20 | 20
|  | 运输、保护费（三） | 运输、成品保护费 | m | 1 | 6 | 6
|  | 主材费（四） | □40*40*1.2镀锌方钢管 | kg | 3.3304 | 4.186 | 13.9414 | 型号根据设计完善
|  |  | □32*32*1.0镀锌方钢管 | kg | 1.7437 | 4.186 | 7.2991 | 型号根据设计完善
|  |  | □19*19*0.8镀锌方钢管 | kg | 2.2346 | 4.186 | 9.3542 | 型号根据设计完善
|  |  | 静电喷涂（颜色以选样为准） | kg | 0.95734 | 16.7442 | 16.0299
|  |  | 小计 |  |  |  | 46.6246
|  | 辅材费（五） | 膨胀螺栓 | 套 | 3.2 | 0.8 | 2.56 | 型号根据设计完善
|  |  | 3厚热镀锌钢板膨胀螺栓固定 | 个 | 1.2 | 1.5 | 1.8 | 型号根据设计完善
|  |  | 连接件 | 套 | 0.8 | 0.7 | 0.56
|  |  | 装饰盖 | 套 | 2 | 1 | 2
|  |  | 其他辅材 | m | 1 | 2 | 2 | 包含成品保护（塑料膜）等
|  |  | 小计 |  |  |  | 8.92
|  | 综合费（六） | 六=（一+二+三+四+五）*w% | m | 1 | 10% | 9.8545
|  | 税前综合单价 | 七=一+二+三+四+五+六 |  |  |  | 108.3991
|  | 其中 | 材料单价=四+五 | m |  |  | 55.5446
|  |  | 安装单价=一+二+三+六 | m |  |  | 52.8545
备注：施工单位可依据实际发生，在此表格基础上增减项，但格式须与此表格保持一致。
阳台栏杆1100mm高栏杆综合单价分析表
序号 | 栏杆类型 | 税前综合单价组成
|  | 组成名称 |  | 单位 | 每米消耗量 | 不含税单价 | 每米合价 | 备注
4 | 阳台栏杆1100mm高（总长度≤4m） | 劳务费（一） | 栏杆加工制作费 | m | 1 | 17 | 17
|  | 劳务费（二） | 栏杆现场安装费 | m | 1 | 20 | 20
|  | 运输、保护费（三） | 运输、成品保护费 | m | 1 | 6 | 6
|  | 主材费（四） | □40*40*1.2镀锌方钢管 | kg | 3.5161 | 4.186 | 14.7188 | 型号根据设计完善
|  |  | □32*32*1.0镀锌方钢管 | kg | 1.7437 | 4.186 | 7.2991 | 型号根据设计完善
|  |  | □19*19*0.8镀锌方钢管 | kg | 2.5557 | 4.186 | 10.6982 | 型号根据设计完善
|  |  | 静电喷涂（颜色以选样为准） | kg | 1.03 | 16.7442 | 17.2473
|  |  | 小计 |  |  |  | 49.9634
|  | 辅材费（五） | 膨胀螺栓 | 套 | 3.2 | 0.8 | 2.56 | 型号根据设计完善
|  |  | 3厚热镀锌钢板膨胀螺栓固定 | 个 | 1.2 | 1.5 | 1.8 | 型号根据设计完善
|  |  | 连接件 | 套 | 0.8 | 0.7 | 0.56
|  |  | 装饰盖 | 套 | 2 | 1 | 2
|  |  | 其他辅材 | m | 1 | 2 | 2 | 包含成品保护（塑料膜）等
|  |  | 小计 |  |  |  | 8.92
|  | 综合费（六） | 六=（一+二+三+四+五）*w% | m | 1 | 10% | 10.1883
|  | 税前综合单价 | 七=一+二+三+四+五+六 |  |  |  | 112.0717
|  | 其中 | 材料单价=四+五 | m |  |  | 58.8834
|  |  | 安装单价=一+二+三+六 | m |  |  | 53.1883
备注：施工单位可依据实际发生，在此表格基础上增减项，但格式须与此表格保持一致。
空调栏杆600mm高栏杆综合单价分析表
序号 | 栏杆类型 | 税前综合单价组成
|  | 组成名称 |  | 单位 | 每米消耗量 | 不含税单价 | 每米合价 | 备注
7 | 空调栏杆600mm高 | 劳务费（一） | 栏杆加工制作费 | m | 1 | 17 | 17
|  | 劳务费（二） | 栏杆现场安装费 | m | 1 | 20 | 20
|  | 运输、保护费（三） | 运输、成品保护费 | m | 1 | 6 | 6
|  | 主材费（四） | □25*25*1.0镀锌方钢管 | kg | 1.423 | 4.186 | 5.9569 | 型号根据设计完善
|  |  | □16*16*0.8镀锌方钢管 | kg | 2.0873 | 4.186 | 8.7376 | 型号根据设计完善
|  |  | 静电喷涂（颜色以选样为准） | kg | 0.48786 | 16.7442 | 8.1689
|  |  | 小计 |  |  |  | 22.8633
|  | 辅材费（五） | 膨胀螺栓 | 套 | 3.5088 | 0.8 | 2.807 | 型号根据设计完善
|  |  | 3厚热镀锌钢板膨胀螺栓固定 | 个 | 1.4035 | 1.5 | 2.1053 | 型号根据设计完善
|  |  | 连接件 | 套 | 0.70175 | 0.7 | 0.49123
|  |  | 装饰盖 | 套 | 2.1053 | 1 | 2.1053
|  |  | 其他辅材 | m | 1 | 2 | 2 | 包含成品保护（塑料膜）等
|  |  | 小计 |  |  |  | 9.5088
|  | 综合费（六） | 六=（一+二+三+四+五）*w% | m | 1 | 10% | 7.5372
|  | 税前综合单价 | 七=一+二+三+四+五+六 |  |  |  | 82.9093
|  | 其中 | 材料单价=四+五 | m |  |  | 32.3721
|  |  | 安装单价=一+二+三+六 | m |  |  | 50.5372
备注：施工单位可依据实际发生，在此表格基础上增减项，但格式须与此表格保持一致。
空调栏杆1000mm高栏杆综合单价分析表
序号 | 栏杆类型 | 税前综合单价组成
|  | 组成名称 |  | 单位 | 每米消耗量 | 不含税单价 | 每米合价 | 备注
7 | 空调栏杆600mm高 | 劳务费（一） | 栏杆加工制作费 | m | 1 | 17 | 17
|  | 劳务费（二） | 栏杆现场安装费 | m | 1 | 20 | 20
|  | 运输、保护费（三） | 运输、成品保护费 | m | 1 | 6 | 6
|  | 主材费（四） | □25*25*1.0镀锌方钢管 | kg | 1.8651 | 4.186 | 7.8075 | 型号根据设计完善
|  |  | □16*16*0.8镀锌方钢管 | kg | 3.5416 | 4.186 | 14.8251 | 型号根据设计完善
|  |  | 静电喷涂（颜色以选样为准） | kg | 0.74723 | 16.7442 | 12.5118
|  |  | 小计 |  |  |  | 35.1445
|  | 辅材费（五） | 膨胀螺栓 | 套 | 3.5088 | 0.8 | 2.807 | 型号根据设计完善
|  |  | 3厚热镀锌钢板膨胀螺栓固定 | 个 | 1.4035 | 1.5 | 2.1053 | 型号根据设计完善
|  |  | 连接件 | 套 | 0.70175 | 0.7 | 0.49123
|  |  | 装饰盖 | 套 | 2.1053 | 1 | 2.1053
|  |  | 其他辅材 | m | 1 | 2 | 2 | 包含成品保护（塑料膜）等
|  |  | 小计 |  |  |  | 9.5088
|  | 综合费（六） | 六=（一+二+三+四+五）*w% | m | 1 | 10% | 8.7653
|  | 税前综合单价 | 七=一+二+三+四+五+六 |  |  |  | 96.4186
|  | 其中 | 材料单价=四+五 | m |  |  | 44.6532
|  |  | 安装单价=一+二+三+六 | m |  |  | 51.7653
备注：施工单位可依据实际发生，在此表格基础上增减项，但格式须与此表格保持一致。
空调栏杆1100mm高栏杆综合单价分析表
序号 | 栏杆类型 | 税前综合单价组成
|  | 组成名称 |  | 单位 | 每米消耗量 | 不含税单价 | 每米合价 | 备注
7 | 空调栏杆600mm高 | 劳务费（一） | 栏杆加工制作费 | m | 1 | 17 | 17
|  | 劳务费（二） | 栏杆现场安装费 | m | 1 | 20 | 20
|  | 运输、保护费（三） | 运输、成品保护费 | m | 1 | 6 | 6
|  | 主材费（四） | □25*25*1.0镀锌方钢管 | kg | 1.9757 | 4.186 | 8.2702 | 型号根据设计完善
|  |  | □16*16*0.8镀锌方钢管 | kg | 3.9051 | 4.186 | 16.347 | 型号根据设计完善
|  |  | 静电喷涂（颜色以选样为准） | kg | 0.81207 | 16.7442 | 13.5975
|  |  | 小计 |  |  |  | 38.2147
|  | 辅材费（五） | 膨胀螺栓 | 套 | 3.5088 | 0.8 | 2.807 | 型号根据设计完善
|  |  | 3厚热镀锌钢板膨胀螺栓固定 | 个 | 1.4035 | 1.5 | 2.1053 | 型号根据设计完善
|  |  | 连接件 | 套 | 0.70175 | 0.7 | 0.49123
|  |  | 装饰盖 | 套 | 2.1053 | 1 | 2.1053
|  |  | 其他辅材 | m | 1 | 2 | 2 | 包含成品保护（塑料膜）等
|  |  | 小计 |  |  |  | 9.5088
|  | 综合费（六） | 六=（一+二+三+四+五）*w% | m | 1 | 10% | 9.0724
|  | 税前综合单价 | 七=一+二+三+四+五+六 |  |  |  | 99.7959
|  | 其中 | 材料单价=四+五 | m |  |  | 47.7235
|  |  | 安装单价=一+二+三+六 | m |  |  | 52.0724
备注：施工单位可依据实际发生，在此表格基础上增减项，但格式须与此表格保持一致。
飘窗栏杆900mm高栏杆综合单价分析表
序号 | 栏杆类型 | 税前综合单价组成
|  | 组成名称 |  | 单位 | 每米消耗量 | 不含税单价 | 每米合价 | 备注
6 | 阳台预留洞栏杆1100mm高 | 劳务费（一） | 栏杆加工制作费 | m | 1 | 17 | 17
|  | 劳务费（二） | 栏杆现场安装费 | m | 1 | 20 | 20
|  | 运输、保护费（三） | 运输、成品保护费 | m | 1 | 6 | 6
|  | 主材费（四） | □25*25*1.0镀锌方钢管 | kg | 1.575 | 4.186 | 6.593 | 型号根据设计完善
|  |  | □16*16*0.8镀锌方钢管 | kg | 2.5175 | 4.186 | 10.5384 | 型号根据设计完善
|  |  | 静电喷涂（颜色以选样为准） | kg | 0.63 | 16.7442 | 10.5488
|  |  | 小计 |  |  |  | 27.6802
|  | 辅材费（五） | 膨胀螺栓 | 套 | 2 | 0.8 | 1.6 | 型号根据设计完善
|  |  | 3厚热镀锌钢板膨胀螺栓固定 | 个 | 0 | 1.5 | 0 | 型号根据设计完善
|  |  | 连接件 | 套 | 2 | 0.7 | 1.4
|  |  | 装饰盖 | 套 | 2 | 1 | 2
|  |  | 其他辅材 | m | 1 | 2 | 2 | 包含成品保护（塑料膜）等
|  |  | 小计 |  |  |  | 7
|  | 综合费（六） | 六=（一+二+三+四+五）*w% | m | 1 | 10% | 7.168
|  | 税前综合单价 | 七=一+二+三+四+五+六 |  |  |  | 84.8483
|  | 其中 | 材料单价=四+五 | m |  |  | 34.6802
|  |  | 安装单价=一+二+三+六 | m |  |  | 50.168
备注：施工单位可依据实际发生，在此表格基础上增减项，但格式须与此表格保持一致。
露台1100mm栏杆综合单价分析表
序号 | 栏杆类型 | 税前综合单价组成
|  | 组成名称 |  | 单位 | 每米消耗量 | 不含税单价 | 每米合价 | 备注
8 | 楼梯栏杆 | 劳务费（一） | 栏杆加工制作费 | m | 1 | 17 | 17
|  | 劳务费（二） | 栏杆现场安装费 | m | 1 | 20 | 20
|  | 运输、保护费（三） | 运输、成品保护费 | m | 1 | 6 | 6
|  | 主材费（四） | □40*40*1.5镀锌方钢管 | kg | 5.3081 | 4.186 | 22.2201
|  |  | □30*30*1.2镀锌方钢管 | kg | 1.8312 | 4.186 | 7.6655 | 型号根据设计完善
|  |  | □19*19*0.8镀锌方钢管 | kg | 2.4005 | 4.186 | 10.0486 | 型号根据设计完善
|  |  | 静电喷涂（颜色以选样为准） | kg | 1.0593 | 16.7442 | 17.7365
|  |  | 小计 |  |  |  | 57.6706
|  | 辅材费（五） | 膨胀螺栓 | 套 | 4.4444 | 0.8 | 3.5556 | 型号根据设计完善
|  |  | 3厚热镀锌钢板膨胀螺栓固定 | 个 | 1.6667 | 1.5 | 2.5 | 型号根据设计完善
|  |  | 连接件 | 套 | 1.1111 | 0.7 | 0.77778
|  |  | 成品法兰盘装饰盖板 | 套 | 2.7778 | 0.8 | 2.2222
|  |  | 其他辅材 | m | 1 | 2 | 2 | 包含成品保护（塑料膜）等
|  |  | 小计 |  |  |  | 11.0556
|  | 综合费（六） | 六=（一+二+三+四+五）*w% | m | 1 | 10% | 11.1726
|  | 税前综合单价 | 七=一+二+三+四+五+六 |  |  |  | 122.8988
|  | 其中 | 材料单价=四+五 | m |  |  | 68.7262
|  |  | 安装单价=一+二+三+六 | m |  |  | 54.1726
备注：施工单位可依据实际发生，在此表格基础上增减项，但格式须与此表格保持一致。
天井栏杆1000mm高栏杆综合单价分析表
序号 | 栏杆类型 | 税前综合单价组成
|  | 组成名称 |  | 单位 | 每米消耗量 | 不含税单价 | 每米合价 | 备注
4 | 阳台栏杆1100mm高（总长度≤4m） | 劳务费（一） | 栏杆加工制作费 | m | 1 | 17 | 17
|  | 劳务费（二） | 栏杆现场安装费 | m | 1 | 20 | 20
|  | 运输、保护费（三） | 运输、成品保护费 | m | 1 | 6 | 6
|  | 主材费（四） | □40*40*1.2镀锌方钢管 | kg | 3.3304 | 4.186 | 13.9414 | 型号根据设计完善
|  |  | □32*32*1.0镀锌方钢管 | kg | 1.7437 | 4.186 | 7.2991 | 型号根据设计完善
|  |  | □19*19*0.8镀锌方钢管 | kg | 2.2346 | 4.186 | 9.3542 | 型号根据设计完善
|  |  | 静电喷涂（颜色以选样为准） | kg | 0.95734 | 16.7442 | 16.0299
|  |  | 小计 |  |  |  | 46.6246
|  | 辅材费（五） | 膨胀螺栓 | 套 | 3.2 | 0.8 | 2.56 | 型号根据设计完善
|  |  | 3厚热镀锌钢板膨胀螺栓固定 | 个 | 1.2 | 1.5 | 1.8 | 型号根据设计完善
|  |  | 连接件 | 套 | 0.8 | 0.7 | 0.56
|  |  | 装饰盖 | 套 | 2 | 1 | 2
|  |  | 其他辅材 | m | 0 | 2 | 0 | 包含成品保护（塑料膜）等
|  |  | 小计 |  |  |  | 6.92
|  | 综合费（六） | 六=（一+二+三+四+五）*w% | m | 1 | 10% | 9.6545
|  | 税前综合单价 | 七=一+二+三+四+五+六 |  |  |  | 106.1991
|  | 其中 | 材料单价=四+五 | m |  |  | 53.5446
|  |  | 安装单价=一+二+三+六 | m |  |  | 52.6545
备注：施工单位可依据实际发生，在此表格基础上增减项，但格式须与此表格保持一致。
天井栏杆1100mm高栏杆综合单价分析表
序号 | 栏杆类型 | 税前综合单价组成
|  | 组成名称 |  | 单位 | 每米消耗量 | 不含税单价 | 每米合价 | 备注
4 | 阳台栏杆1100mm高（总长度≤4m） | 劳务费（一） | 栏杆加工制作费 | m | 1 | 17 | 17
|  | 劳务费（二） | 栏杆现场安装费 | m | 1 | 20 | 20
|  | 运输、保护费（三） | 运输、成品保护费 | m | 1 | 6 | 6
|  | 主材费（四） | □40*40*1.2镀锌方钢管 | kg | 3.5161 | 4.186 | 14.7188 | 型号根据设计完善
|  |  | □32*32*1.0镀锌方钢管 | kg | 1.7437 | 4.186 | 7.2991 | 型号根据设计完善
|  |  | □19*19*0.8镀锌方钢管 | kg | 2.5557 | 4.186 | 10.6982 | 型号根据设计完善
|  |  | 静电喷涂（颜色以选样为准） | kg | 1.03 | 16.7442 | 17.2473
|  |  | 小计 |  |  |  | 49.9634
|  | 辅材费（五） | 膨胀螺栓 | 套 | 3.2 | 0.8 | 2.56 | 型号根据设计完善
|  |  | 3厚热镀锌钢板膨胀螺栓固定 | 个 | 1.2 | 1.5 | 1.8 | 型号根据设计完善
|  |  | 连接件 | 套 | 0.8 | 0.7 | 0.56
|  |  | 装饰盖 | 套 | 2 | 1 | 2
|  |  | 其他辅材 | m | 0 | 2 | 0 | 包含成品保护（塑料膜）等
|  |  | 小计 |  |  |  | 6.92
|  | 综合费（六） | 六=（一+二+三+四+五）*w% | m | 1 | 10% | 9.9883
|  | 税前综合单价 | 七=一+二+三+四+五+六 |  |  |  | 109.8717
|  | 其中 | 材料单价=四+五 | m |  |  | 56.8834
|  |  | 安装单价=一+二+三+六 | m |  |  | 52.9883
备注：施工单位可依据实际发生，在此表格基础上增减项，但格式须与此表格保持一致。
屋面防护栏杆1300mm栏杆综合单价分析表
序号 | 栏杆类型 | 税前综合单价组成
|  | 组成名称 |  | 单位 | 每米消耗量 | 不含税单价 | 每米合价 | 备注
8 | 楼梯栏杆 | 劳务费（一） | 栏杆加工制作费 | m | 1 | 17 | 17
|  | 劳务费（二） | 栏杆现场安装费 | m | 1 | 20 | 20
|  | 运输、保护费（三） | 运输、成品保护费 | m | 1 | 6 | 6
|  | 主材费（四） | □40*40*1.5镀锌方钢管 | kg | 5.3081 | 4.186 | 22.2201
|  |  | □30*30*1.2镀锌方钢管 | kg | 1.8312 | 4.186 | 7.6655 | 型号根据设计完善
|  |  | □25*25*1.0镀锌方钢管 | kg | 0 | 4.186 | 0 | 型号根据设计完善
|  |  | 静电喷涂（颜色以选样为准） | kg | 1.0593 | 16.7442 | 17.7365
|  |  | 小计 |  |  |  | 47.622
|  | 辅材费（五） | 膨胀螺栓 | 套 | 4.4444 | 0.8 | 3.5556 | 型号根据设计完善
|  |  | 3厚热镀锌钢板膨胀螺栓固定 | 个 | 1.6667 | 1.5 | 2.5 | 型号根据设计完善
|  |  | 连接件 | 套 | 1.1111 | 0.7 | 0.77778
|  |  | 成品法兰盘装饰盖板 | 套 | 2.7778 | 0.8 | 2.2222
|  |  | 其他辅材 | m | 0 | 2 | 0 | 包含成品保护（塑料膜）等
|  |  | 小计 |  |  |  | 9.0556
|  | 综合费（六） | 六=（一+二+三+四+五）*w% | m | 1 | 10% | 9.9678
|  | 税前综合单价 | 七=一+二+三+四+五+六 |  |  |  | 109.6453
|  | 其中 | 材料单价=四+五 | m |  |  | 56.6776
|  |  | 安装单价=一+二+三+六 | m |  |  | 52.9678
楼梯900mm栏杆综合单价分析表
序号 | 栏杆类型 | 税前综合单价组成
|  | 组成名称 |  | 单位 | 每米消耗量 | 不含税单价 | 每米合价 | 备注
8 | 楼梯栏杆 | 劳务费（一） | 楼梯栏杆加工制作费 | m | 1 | 19 | 19
|  | 劳务费（二） | 楼梯栏杆现场安装费 | m | 1 | 22 | 22
|  | 运输、保护费（三） | 运输、成品保护费 | m | 1 | 6 | 6
|  | 主材费（四） | 成品塑木扶手 | m | 1 | 27.907 | 27.907
|  |  | □40*40*1.5镀锌方钢管 | kg | 2.4375 | 4.186 | 10.2034
|  |  | □32*32*1.0镀锌方钢管 | kg | 2.0223 | 4.186 | 8.4656 | 型号根据设计完善
|  |  | □19*19*0.8镀锌方钢管 | kg | 2.2194 | 4.186 | 9.2904 | 型号根据设计完善
|  |  | 静电喷涂（颜色以选样为准） | kg | 0.92408 | 16.7442 | 15.473
|  |  | 小计 |  |  |  | 71.3393
|  | 辅材费（五） | 膨胀螺栓 | 套 | 5 | 0.8 | 4 | 型号根据设计完善
|  |  | 3厚热镀锌钢板膨胀螺栓固定 | 个 | 0.83333 | 1.5 | 1.25 | 型号根据设计完善
|  |  | 连接件 | 套 | 3.3333 | 0.7 | 2.3333
|  |  | 成品法兰盘装饰盖板 | 套 | 0.83333 | 0.8 | 0.66667
|  |  | 其他辅材 | m | 0 | 2 | 0 | 包含成品保护（塑料膜）等
|  |  | 小计 |  |  |  | 8.25
|  | 综合费（六） | 六=（一+二+三+四+五）*w% | m | 1 | 10% | 12.6589
|  | 税前综合单价 | 七=一+二+三+四+五+六 |  |  |  | 139.2482
|  | 其中 | 材料单价=四+五 | m |  |  | 79.5893
|  |  | 安装单价=一+二+三+六 | m |  |  | 59.6589
备注：施工单位可依据实际发生，在此表格基础上增减项，但格式须与此表格保持一致。
靠墙扶手综合单价分析表
序号 | 栏杆类型 | 税前综合单价组成
|  | 组成名称 |  | 单位 | 每米消耗量 | 不含税单价 | 每米合价 | 备注
8 | 楼梯栏杆 | 劳务费（一） | 靠墙扶手加工制作费 | m | 1 | 8 | 8
|  | 劳务费（二） | 靠墙扶手现场安装费 | m | 1 | 13 | 13
|  | 运输、保护费（三） | 靠墙扶手运输、成品保护费 | m | 1 | 3 | 3
|  | 主材费（四） | 成品塑木扶手 | m | 1 | 27.907 | 27.907
|  |  | 25*1.0镀锌圆钢 | kg | 1.0926 | 4.186 | 4.5739
|  |  | 静电喷涂（颜色以选样为准） | kg | 0.10274 | 16.7442 | 1.7203
|  |  | 小计 |  |  |  | 34.2012
|  | 辅材费（五） | 膨胀螺栓 | 套 | 1 | 0.8 | 0.8 | 型号根据设计完善
|  |  | 3厚热镀锌钢板膨胀螺栓固定 | 个 | 0 | 1.5 | 0 | 型号根据设计完善
|  |  | 连接件 | 套 | 0 | 0.7 | 0
|  |  | 成品法兰盘装饰盖板 | 套 | 0 | 0.8 | 0
|  |  | 其他辅材 | m | 1 | 2 | 2 | 包含成品保护（塑料膜）等
|  |  | 小计 |  |  |  | 2.8
|  | 综合费（六） | 六=（一+二+三+四+五）*w% | m | 1 | 10% | 6.1001
|  | 税前综合单价 | 七=一+二+三+四+五+六 |  |  |  | 67.1013
|  | 其中 | 材料单价=四+五 | m |  |  | 37.0012
|  |  | 安装单价=一+二+三+六 | m |  |  | 30.1001
备注：施工单位可依据实际发生，在此表格基础上增减项，但格式须与此表格保持一致。

## 固定风井百叶
50系列普铝合金固定百叶窗全费用单价分析表（固定风井百叶）
百叶窗编号 |  | 固定风井防雨百叶窗 |  | 洞口尺寸（宽度*高度） |  | - | -
百叶窗净尺寸mm |  | - | - | 单樘(净尺寸)面积（m2） |  | -
序号 | 包含项目 | 材料名称 |  | 单位 | 每平方米消耗量 | 单价（元） | 合计（元） | 备注
1 | 百叶窗加工制作费 |  |  | 元 | 1 | 20 | 20 | 外框面积
| 百叶窗现场安装费 |  |  | 元 | 1 | 28 | 28 | 外框面积
2 | 型材 | 50*25*1.5铝管（粉末喷涂） |  | kg | 1.4921 | 23.8326 | 35.5611 | 外框面积
|  | 30*15*1.0H型铝型材（粉末喷涂） |  | kg | 0.50976 | 23.8326 | 12.1489 | 外框面积
|  | 70*0.8mm防雨百叶片（粉末喷涂） |  | kg | 5.9336 | 23.8326 | 141.4127 | 外框面积
| 五金 | 不锈钢合页插销 |  | 套 | 0 | 11.1628 | 0 | 外框面积
3 | 辅助材料 | 密封胶 |  | 支 |  | 7.907 | 0 | 不含密封胶
|  | 发泡剂 |  | 支 |  | 20.4651 | 0 | 不含发泡剂
4 |  | 百叶安装辅材 |  | m2 | 1 | 2 | 2 | 外框面积
|  | 百叶包装、保护 |  | 元 | 1 | 4 | 4 | 外框面积
5 | 百叶运输费 |  |  | 元 | 1 | 2.5 | 2.5 | 外框面积
6 | 直接费小计 | （1）+（2）+（3）+（4）+(5) |  | 元 | 245.6226
7 | 综合费 | （6）* | 10% | 元 | 24.5623 |  |  | 包含措施费、管理费、利润、规费等其他全部费用
8 | 不含增值税综合单价 | （6）+（7） |  | 元 | 270.1849

## 固定空调百叶
50系列普铝合金固定百叶窗全费用单价分析表（固定空调百叶）
百叶窗编号 |  | 固定空调百叶窗 |  | 洞口尺寸（宽度*高度） |  | - | -
百叶窗净尺寸mm |  | - | - | 单樘(净尺寸)面积（m2） |  | -
序号 | 包含项目 | 材料名称 |  | 单位 | 每平方米消耗量 | 单价（元） | 合计（元） | 备注
1 | 百叶窗加工制作费 |  |  | 元 | 1 | 20 | 20 | 外框面积
| 百叶窗现场安装费 |  |  | 元 | 1 | 28 | 28 | 外框面积
2 | 型材 | 50*25*1.5铝管（粉末喷涂） |  | kg | 1.4298 | 23.8326 | 34.0762 | 外框面积
|  | 30*15*1.0H型铝型材（粉末喷涂） |  | kg | 0.41977 | 23.8326 | 10.0042 | 外框面积
|  | 70*0.8mm防雨百叶片（粉末喷涂） |  | kg | 2.731 | 23.8326 | 65.086 | 外框面积
| 五金 | 不锈钢合页插销 |  | 套 | 0 | 11.1628 | 0 | 外框面积
3 | 辅助材料 | 密封胶 |  | 支 |  | 7.907 | 0 | 不含密封胶
|  | 发泡剂 |  | 支 |  | 20.4651 | 0 | 不含发泡剂
4 |  | 百叶安装辅材 |  | m2 | 1 | 2 | 2 | 外框面积
|  | 百叶包装、保护 |  | 元 | 1 | 4 | 4 | 外框面积
5 | 百叶运输费 |  |  | 元 | 1 | 2.5 | 2.5 | 外框面积
6 | 直接费小计 | （1）+（2）+（3）+（4）+(5) |  | 元 | 165.6663
7 | 综合费 | （6）* | 10% | 元 | 16.5666 |  |  | 包含措施费、管理费、利润、规费等其他全部费用
8 | 不含增值税综合单价 | （6）+（7） |  | 元 | 182.233

## 开启空调百叶
50系列普铝合金开启百叶窗全费用单价分析表（开启空调百叶）
百叶窗编号 |  | 开启空调百叶 |  | 洞口尺寸（宽度*高度） |  | - | -
百叶窗净尺寸mm |  | - | - | 单樘(净尺寸)面积（m2） |  | -
序号 | 包含项目 | 材料名称 |  | 单位 | 每平方米消耗量 | 单价（元） | 合计（元） | 备注
1 | 百叶窗加工制作费 |  |  | 元 | 1 | 20 | 20 | 外框面积
| 百叶窗现场安装费 |  |  | 元 | 1 | 28 | 28 | 外框面积
2 | 型材 | 50*25*1.5铝管（粉末喷涂） |  | kg | 3.292 | 23.8326 | 78.4563 | 外框面积
|  | 30*15*1.0H型铝型材（粉末喷涂） |  | kg | 0.25625 | 23.8326 | 6.1072 | 外框面积
|  | 70*0.8mm防雨百叶片（粉末喷涂） |  | kg | 2.6706 | 23.8326 | 63.6468 | 外框面积
| 五金 | 不锈钢合页插销 |  | 套 | 0.6734 | 11.1628 | 7.517 | 外框面积
3 | 辅助材料 | 密封胶 |  | 支 |  | 7.907 | 0 | 不含密封胶
|  | 发泡剂 |  | 支 |  | 20.4651 | 0 | 不含发泡剂
4 |  | 百叶安装辅材 |  | m2 | 1 | 2 | 2 | 外框面积
|  | 百叶包装、保护 |  | 元 | 1 | 4 | 4 | 外框面积
5 | 百叶运输费 |  |  | 元 | 1 | 2.5 | 2.5 | 外框面积
6 | 直接费小计 | （1）+（2）+（3）+（4）+(5) |  | 元 | 212.2273
7 | 综合费 | （6）* | 10% | 元 | 21.2227 |  |  | 包含措施费、管理费、利润、规费等其他全部费用
8 | 不含增值税综合单价 | （6）+（7） |  | 元 | 233.45

## 04、栏杆工程量计算书
| 图样 | 尺寸 | 高度 | 长度 | 数量 | 所在楼层
[6 empty] | 2F | 3F | 4F | 5F | 6F | 7~23奇数 | 7~23偶数 | 24F
序号 |  | 1800 | 500 | 1800 | 8 | 4 | 4 | [6 empty] | 14.4 | 公寓阳台 | 面管、立柱、扶手40*40*1.2镀锌方钢、横管32*32*1.0镀锌方钢管、竖杆19*19*0.8镀锌方钢管，
1 |  | 2100 | 500 | 2100 | 8 | 4 | 4 | [6 empty] | 16.8 | 公寓阳台 | 面管、立柱、扶手40*40*1.2镀锌方钢、横管32*32*1.0镀锌方钢管、竖杆19*19*0.8镀锌方钢管，
2 |  | 2250 | 500 | 2250 | 6 | 2 | 2 | 2 | [5 empty] | 13.5 | 公寓阳台
3 |  | 2350+1320 | 500 | 3670 | 6 | 2 | 2 | 2 | [5 empty] | 22.02 | 公寓阳台
4 |  | 2700 | 500 | 2700 | 4 | 2 | 2 | [6 empty] | 10.8 | 公寓阳台
5 |  | 2700 | 500 | 2700 | 8 | 8 | [7 empty] | 21.6 | 公寓阳台
|  | 2700 | 1100 | 2700 | 8 |  | 8 | [6 empty] | 21.6 | 公寓阳台 | 面管、立柱、扶手40*40*1.2镀锌方钢、横管32*32*1.0镀锌方钢管、竖杆19*19*0.8镀锌方钢管，
|  | 2700 | 1000 | 2700 | 8 |  |  | 8 | [5 empty] | 21.6 | 公寓阳台 | 面管、立柱、扶手40*40*1.2镀锌方钢、横管32*32*1.0镀锌方钢管、竖杆19*19*0.8镀锌方钢管，
6 |  | 1450 | 300 | 1450 | 6 | 2 | 2 | 2 | [5 empty] | 8.7 | 封闭阳台
7 |  | 1400 | 300 | 1400 | 6 | 2 | 2 | 2 | [5 empty] | 8.4 | 封闭阳台
8 |  | 2500 | 300 | 2500 | 48 | 16 | 16 | 16 | [5 empty] | 120 | 封闭阳台
9 |  | 4000+1400 | 500 | 5400 | 2 |  | 2 | [6 empty] | 10.8 | 开敞阳台
|  | 5530+1320 | 1000 | 6850 | 76 |  |  |  | 4 | 4 | 36 | 32 |  | 520.6 | 开敞阳台
|  | 5530+1320 | 1100 | 6850 | 4 | [7 empty] | 4 | 27.4 | 开敞阳台
|  | 1800 | 1100 | 1800 | 4 | [7 empty] | 4 | 7.2 | 露台
|  | 1340 | 1000 | 1340 | 76 |  |  |  | 4 | 4 | 36 | 32 |  | 101.84 | 空调
|  | 1340 | 1100 | 1340 | 4 | [7 empty] | 4 | 5.36 | 空调
|  | 2000 | 1000 | 2000 | 38 |  |  |  | 2 | 2 | 18 | 16 |  | 76 | 开敞阳台
|  | 2000 | 1100 | 2000 | 2 | [7 empty] | 2 | 4 | 开敞阳台
|  | 2500 | 1000 | 2500 | 38 |  |  |  | 2 | 2 | 18 | 16 |  | 95 | 开敞阳台
|  | 2500 | 1100 | 2500 | 2 | [7 empty] | 2 | 5 | 开敞阳台
|  | 1500 | 1000 | 1500 | 36 |  |  |  |  | 2 | 18 | 16 |  | 54 | 开敞阳台
|  | 1500 | 1100 | 1500 | 2 | [7 empty] | 2 | 3 | 开敞阳台
|  | 1600 | 1000 | 1600 | 18 |  |  |  |  | 2 |  | 16 |  | 28.8 | 天井
|  | 1600 | 1100 | 1600 | 2 | [7 empty] | 2 | 3.2 | 天井
|  | 1000 | 1000 | 1000 | 38 |  |  |  | 2 | 2 | 18 | 16 |  | 38 | 开敞阳台
|  | 1000 | 1100 | 1000 | 2 | [7 empty] | 2 | 2 | 开敞阳台
|  | 750+1350+750 | 600 | 2850 | 40 |  |  |  | 2 | 2 | 18 | 16 | 2 | 114 | 空调
|  | 650+2550 | 900 | 3200 | 40 |  |  |  | 2 | 2 | 18 | 16 | 2 | 128 | 飘窗
|  | 1450 | 900 | 1450 | 40 |  |  |  | 2 | 2 | 18 | 16 | 2 | 58 | 飘窗
|  | 2900 | 300 | 2900 | 2 |  |  |  | 2 |  |  |  |  | 5.8 | 封闭阳台
|  | 2700 | 300 | 2700 | 2 |  |  |  | 2 |  |  |  |  | 5.4 | 封闭阳台
|  | 2900 | 350 | 2900 | 36 |  |  |  |  | 2 | 18 | 16 |  | 104.4 | 封闭阳台
|  | 2700 | 350 | 2700 | 36 |  |  |  |  | 2 | 18 | 16 |  | 97.2 | 封闭阳台
|  | 2900 | 1100 | 2900 | 2 | [7 empty] | 2 | 5.8 | 露台
|  | 2700 | 1100 | 2700 | 2 | [7 empty] | 2 | 5.4 | 露台
[5 empty] | 660 | 42 | 44 | 32 | 24 | 28 | 234 | 224 | 32 | 1785.62

## 05、百叶工程量计算书
百叶明细计算书
序号 | 楼号 | 型号 | 宽度（m） | 高度（m） | 个数 | 层数 | 总面积（㎡） | 备注
1 | 1#楼 | BYC-1116 | 1.05 | 1.6 | 2 | 1 | 3.36 | 铝合金固定防雨百叶 | 排风井
2 | 1#楼 | BYC-2816 | 2.8 | 1.6 | 2 | 1 | 8.96 | 铝合金固定防雨百叶 | 排风井
3 | 1#楼 | BYC-1413 | 1.4 | 1.27 | 2 | 1 | 3.556 | 铝合金固定防雨百叶 | 排风井
4 | 1#楼 | BYC-1531 | 1.5 | 3.05 | 4 | 1 | 18.3 | 铝合金固定防雨百叶 | 排风井
5 | 1#楼 | KBYC-1123 | 1.1 | 2.3 | 16 | 1 | 40.48 | 空调机位、铝合金固定通风百叶
6 | 1#楼 | KBY-1423 | 1.4 | 2.3 | 16 | 1 | 51.52 | 空调机位、铝合金固定通风百叶
7 | 1#楼 | KBY-1167 | 1.1 | 6.7 | 1 | 1 | 7.37 | 空调机位、铝合金固定通风百叶
| 1#楼 | KBY-1499 | 1.4 | 9.9 | 7 | 1 | 97.02 | 空调机位、铝合金固定通风百叶
| 1#楼 | KBY-1822 | 1.8 | 2.25 | 40 | 1 | 162 | 空调机位、铝合金固定通风百叶
| 1#楼 | KBY-1022 | 1.05 | 2.25 | 78 | 1 | 184.275 | 空调机位、铝合金固定通风百叶
| 1#楼 | KBY-1017 | 1.05 | 1.75 | 2 | 1 | 3.675 | 空调机位、铝合金固定通风百叶
| 1#楼 | KBY-1622 | 1.6 | 2.25 | 40 | 1 | 144 | 空调机位、铝合金固定通风百叶
| 1#楼 | KBY-1416 | 1.4 | 1.6 | 3 | 1 | 6.72 | 空调机位、铝合金固定通风百叶
| 1#楼 | KBY-1823 | 1.8 | 2.3 | 4 | 1 | 16.56 | 空调机位、铝合金开启通风百叶
| 1#楼 | KBY-1423A | 1.4 | 2.3 | 4 | 1 | 12.88 | 空调机位、铝合金开启通风百叶
8 | 1#楼 | KBY-1323 | 1.3 | 2.3 | 4 | 1 | 11.96 | 空调机位、铝合金开启通风百叶
9 | 1#楼 | KBY-11107 | 1.1 | 10.75 | 4 | 1 | 47.3 | 空调机位、铝合金开启通风百叶
10 | 1#楼 | KBY-1417 | 1.4 | 1.75 | 6 | 1 | 14.7 | 空调机位、铝合金开启通风百叶
11 | 1#楼 | KBY-1422 | 1.4 | 2.25 | 114 | 1 | 359.1 | 空调机位、铝合金开启通风百叶
78 | 小计 | [5 empty] | 1193.736