## 汇总表
天逸项目幕墙工程造价汇总表
序号 | 项目名称 | 特征描述 | 门窗面积 （m2） | 含税9%金额(元) | 含税9%综合单价 (元/m2) | 备注
|  |  | ① | ② | ③=②/①
一 | 幕墙 |  | 3382.1814 | 2010469.7645 | 594.4299

## 02幕墙价格清单
一、价格清单：幕墙（洛阳市洛龙区66#地块天逸项目幕墙）
序号 | 项 目 | 项目特征描述 | 单位 | 工程量 | 单价（元） | 合价（元） | 备注
1 | 顶层玻璃幕墙 | 1.立柱受力模型——层高3.9m/2.4m采用简支梁; 2.型材系列——140系列,合金牌号及状态号为6063-T5,室内外露可视表面喷粉处理 3.横梁系列—— 65系列,合金牌号及状态号为6063-T5,室内外露可视表面喷粉处理 4.面板规格——透明部分采用6+1.14PVB+6钢化夹胶玻璃 5.设置部位——屋顶层; 6.局部防火岩棉封堵详见图纸； 7.填缝材料--应使用符合国家认定的中性硅酮结构胶和中性硅酮密封胶 8.工程量按图示尺寸展开面积计算； 9.其他详见设计说明 | m2 | 524.46 | 718.2198 | 376677.5783 | 详见综合单价分析表、图纸
2 | 玻璃栏板 | 1.型材系列——60*40*4mm钢方管间距≤1500，氟碳喷涂 2.面板规格——透明部分采用6+1.14PVB+6钢化夹胶玻璃，铝合金扶手 3.填缝材料--应使用符合国家认定的中性硅酮结构胶和中性硅酮密封胶 4.工程量按图示尺寸展开面积计算； 5.其他详见设计说明 | ㎡ | 209.04 | 497.078 | 103909.185 | 详见综合单价分析表、图纸
3 | 铝板幕墙 | 1.立柱受力模型——悬挑梁/简支梁; 2.立柱规格——钢桁架,材质Q235B,表面热浸镀锌处理; 3.横梁规格——50X4钢方管,材质Q235B,表面热浸镀锌处理; 4.面板规格——2.5mm厚铝单板; 5.设置部位——大门; 6.填缝材料--应使用符合国家认定的中性硅酮结构胶和中性硅酮密封胶 7.工程量按图示尺寸展开面积计算； 8.其他详见设计说明 | ㎡ | 658.4945 | 536.5278 | 353300.5826 | 详见综合单价分析表、图纸
4 | 铝板幕墙 | 1.立柱受力模型——悬挑梁/简支梁; 2.立柱规格——钢桁架,材质Q235B,表面热浸镀锌处理; 3.横梁规格——50X4钢方管,材质Q235B,表面热浸镀锌处理; 4.面板规格——2.5mm厚铝单板; 5.设置部位——二层腰线; 6.填缝材料--应使用符合国家认定的中性硅酮结构胶和中性硅酮密封胶 7.工程量按图示尺寸展开面积计算； 8.其他详见设计说明 | ㎡ | 544.1197 | 572.0274 | 311251.3851 | 详见综合单价分析表、图纸
5 | 单元门铝板幕墙 | 1.立柱受力模型——悬挑梁/简支梁; 2.立柱规格——钢桁架,材质Q235B,表面热浸镀锌处理; 3.横梁规格——80*60*4钢方管,材质Q235B,表面热浸镀锌处理; 4.面板规格——2.5mm厚铝单板; 5.设置部位——二层腰线; 6.填缝材料--应使用符合国家认定的中性硅酮结构胶和中性硅酮密封胶 7.工程量按图示尺寸展开面积计算； 8.其他详见设计说明 | m2 | 35.3976 | 585.1271 | 20712.0954 | 详见综合单价分析表、图纸
6 | 铝板幕墙汽车坡道 | 1.立柱受力模型——悬挑梁/简支梁; 2.立柱规格——钢桁架,材质Q235B,表面热浸镀锌处理; 3.横梁规格——50X4钢方管,材质Q235B,表面热浸镀锌处理; 4.面板规格——2.5mm厚铝单板; 5.设置部位——汽车坡道 6.填缝材料--应使用符合国家认定的中性硅酮结构胶和中性硅酮密封胶 7.工程量按图示尺寸展开面积计算； 8.其他详见设计说明 | m2 | 538.8656 | 579.0084 | 312007.7233 | 详见综合单价分析表、图纸
7 | 汽车坡道 | 1.立柱受力模型——层高7.2m采用简支梁; 2.立柱规格—— 160X80X5钢方管,材质Q235B,表面氟碳喷涂处理; 3.横梁规格—— 80X4钢方管,材质Q235B,表面氟碳喷涂处理 4.面板规格—— 6+1.14PVB+6钢化夹胶玻璃 5.设置部位——大门/汽车坡道; 6.局部防火岩棉封堵详见图纸； 7.填缝材料--应使用符合国家认定的中性硅酮结构胶和中性硅酮密封胶 8.工程量按图示尺寸展开面积计算； 9.其他详见设计说明 | m2 | 212.784 | 734.7408 | 156341.0868 | 详见综合单价分析表、图纸
8 | 仿石材保温一体板 | 1.10#热镀锌槽钢，L50*4热镀锌角钢。 2.80mm厚岩棉板容重120KG/m3，15mm厚仿石材面层 3.局部防火岩棉封堵详见图纸； 4.填缝材料--应使用符合国家认定的中性硅酮结构胶和中性硅酮密封胶 5.工程量按图示尺寸展开面积计算； 6.其他详见设计说明 | m2 | 516.06 | 548.9705 | 283301.6993 | 详见综合单价分析表、图纸
9 | 大门 | 1.立柱受力模型——层高7.2m采用简支梁; 2.立柱规格—— 160X80X5钢方管,材质Q235B,表面氟碳喷涂处理; 3.横梁规格—— 80X4钢方管,材质Q235B,表面氟碳喷涂处理 4.面板规格—— 6+1.14PVB+6钢化夹胶玻璃 5.设置部位——大门/汽车坡道; 6.局部防火岩棉封堵详见图纸； 7.填缝材料--应使用符合国家认定的中性硅酮结构胶和中性硅酮密封胶 8.工程量按图示尺寸展开面积计算； 9.其他详见设计说明 | ㎡ | 64.42 | 728.6573 | 46940.1027 | 详见综合单价分析表、图纸
10 | 装饰格栅 | 大门两侧装饰格栅采用80x80x3镀锌钢管间距100，表面氟碳漆喷涂，上下侧分别与结构板及景观地坪埋板螺栓固定(200x200x10钢板4xM10机械锚栓） | ㎡ | 78.54 | 586.0495 | 46028.3259 | 详见
11 | 合计 |  |  | 3382.1814 | 594.4299 | 2010469.7645

## 4.1顶层玻璃幕墙
顶层玻璃幕墙-综合单价分析表
项目名称： | 洛阳市洛龙区开元壹号·天逸项目铝合金门窗、幕墙制作安装工程
序号 | 项目名称 | 规格/品牌 | 单位 | 图纸用量 | 损耗率 | 实际用量 | 单价 | 合价 | 备注
一 | 材料费 |  | 元 | 419.9548
| 6+1.14PVB+6钢化夹胶玻璃 | 信义 | m² | 1 | 0.5% | 1.005 | 125.9759 | 126.6057
| 粉末喷涂铝型材普通铝型材-幕墙 | 兴发、伟业 | kg | 7.3887 | 10% | 8.1275 | 22.4894 | 182.783
| 素铝型材-门窗幕墙 | 兴发、伟业 | kg | 0.44212 | 10% | 0.48633 | 21.7796 | 10.5921
| 2.5mm厚铝板-粉末喷涂 | 0 | m² | 0.086632 | 0.5% | 0.087065 | 190.7381 | 16.6066
| 中性硅酮耐候胶 | 杭州之江 | 支 | 0.6 | 5% | 0.63 | 13.3073 | 8.3836
| 附框结构胶及粘接费 | 0 | m | 1.579 | 0% | 1.579 | 17 | 26.8425
| 三元乙丙胶条-幕墙 | 0 | m | 1.9145 | 5% | 2.0102 | 1.0646 | 2.1401
| 1.5镀锌铁板 | 0 | m² | 0.06685 | 0.5% | 0.067184 | 62.1008 | 4.1722
| 300*200*10镀锌钢板 | 0 | 块 | 0.60205 | 0% | 0.60205 | 23 | 13.8471
| M12后切式机械锚栓 | 0 | 套 | 2.4082 | 0% | 2.4082 | 2.5 | 6.0205
| PA66GF25隔热条 | 0 | m | 0.95725 | 2% | 0.9764 | 10.2023 | 9.9615
| 幕墙其他辅材 | 螺栓、螺丝、胶皮、埋板、美纹纸、辅件等 | 元 | 1 | 0% | 1 | 12 | 12
二 | 人工费(包含措施费)-塔楼玻璃幕墙 |  | 元 | 170
三 | 机械费 |  | 元 | 2
四 | 直接费合计（一+二+三） |  | 元 | 591.9548
五 | 管理费（四*费率5%） |  | 元 | 17.7586
六 | 利润（四+五）*费率3% |  | 元 | 42.6799
七 | 规费（四+五+六）*费率1% |  | 元 | 6.5239
八 | 税金（四+五+六+七）*费率9% |  | 元 | 59.3026
九 | 综合单价（四+五+六+七+八） |  | 元 | 718.2198
备注：材料列表若需增加项请备注中说明，若无某项材料请将用量标注为0；

## 4.2玻璃栏板
玻璃栏板-综合单价分析表
项目名称： | 洛阳市洛龙区开元壹号·天逸项目铝合金门窗、幕墙制作安装工程
序号 | 项目名称 | 规格/品牌 | 单位 | 图纸用量 | 损耗率 | 实际用量 | 单价 | 合价 | 备注
一 | 材料费 |  | 元 | 312.6903
| 6+1.14PVB+6钢化夹胶玻璃 | 信义 | m² | 1.2 | 0.5% | 1.206 | 125.9759 | 151.9269
| 粉末喷涂铝型材普通铝型材-幕墙 | 兴发、伟业 | kg | 2.4503 | 10% | 2.6954 | 22.4894 | 60.6169
| 素铝型材-门窗幕墙 | 兴发、伟业 | kg | 0.020982 | 10% | 0.023081 | 21.7796 | 0.50269
| 热镀锌钢材 | 0 | m² | 8.9544 | 6% | 9.4917 | 4.3471 | 41.2609
| 钢材表面喷涂 | 0 | m² | 0.22278 | 3% | 0.22947 | 75.4081 | 17.3036
| 中性硅酮耐候胶 | 杭州之江 | 支 | 0.6 | 5% | 0.63 | 13.3073 | 8.3836
| 300*200*10镀锌钢板 | 0 | 块 | 0.86957 | 0% | 0.86957 | 23 | 20
| M12后切式机械锚栓 | 0 | 套 | 3.4783 | 0% | 3.4783 | 2.5 | 8.6957
| 玻璃栏板辅材 | 螺栓、螺丝、胶皮、埋板、美纹纸、辅件等 | 元 | 1 | 0% | 1 | 4 | 4
二 | 人工费(包含措施费)-塔楼玻璃幕墙 |  | 元 | 95
三 | 机械费 |  | 元 | 2
四 | 直接费合计（一+二+三） |  | 元 | 409.6903
五 | 管理费（四*费率1.5%） |  | 元 | 12.2907
六 | 利润（四+五）*费率3% |  | 元 | 29.5387
七 | 规费（四+五+六）*费率1% |  | 元 | 4.5152
八 | 税金（四+五+六+七）*费率9% |  | 元 | 41.0431
九 | 综合单价（四+五+六+七+八） |  | 元 | 497.078
备注：材料列表若需增加项请备注中说明，若无某项材料请将用量标注为0；

## 4.3大门铝板幕墙
大门铝板幕墙-综合单价分析表
项目名称： | 洛阳市洛龙区开元壹号·天逸项目铝合金门窗、幕墙制作安装工程
序号 | 项目名称 | 规格/品牌 | 单位 | 图纸用量 | 损耗率 | 实际用量 | 单价 | 合价 | 备注
一 | 材料费 |  | 元 | 295.2047
| 2.5mm厚铝板-氟碳喷涂 | 0 | m² | 1 | 0.5% | 1.005 | 217.3527 | 218.4395
| 热镀锌钢材 | 0 | kg | 10.3739 | 6% | 10.9963 | 4.3471 | 47.8015
| 中性硅酮耐候胶 | 0 | 支 | 0.6 | 5% | 0.63 | 13.3073 | 8.3836
| 300*200*10镀锌钢板 | 0 | 块 | 0.086832 | 0% | 0.086832 | 23 | 1.9971
| 300*300*12镀锌钢板 | 0 | 块 | 0.10583 | 0% | 0.10583 | 40 | 4.2331
| M12后切式机械锚栓 | 0 | 套 | 0.34733 | 0% | 0.34733 | 2.5 | 0.86832
| M14后切式机械锚栓 | 0 | 套 | 0.42331 | 0% | 0.42331 | 3.5 | 1.4816
| 幕墙其他辅材 | 螺栓、螺丝、胶皮、埋板、美纹纸、辅件等 | 元 | 1 | 0% | 1 | 12 | 12
二 | 人工费(包含措施费)-塔楼玻璃幕墙 |  | 元 | 145
三 | 机械费 |  | 元 | 2
四 | 直接费合计（一+二+三） |  | 元 | 442.2047
五 | 管理费（四*费率1.5%） |  | 元 | 13.2661
六 | 利润（四+五）*费率3% |  | 元 | 31.883
七 | 规费（四+五+六）*费率1% |  | 元 | 4.8735
八 | 税金（四+五+六+七）*费率9% |  | 元 | 44.3005
九 | 综合单价（四+五+六+七+八） |  | 元 | 536.5278
备注：材料列表若需增加项请备注中说明，若无某项材料请将用量标注为0；

## 4.4二层腰线铝板幕墙腰线
二层腰线铝板幕墙-综合单价分析表
项目名称： | 洛阳市洛龙区开元壹号·天逸项目铝合金门窗、幕墙制作安装工程
序号 | 项目名称 | 规格/品牌 | 单位 | 图纸用量 | 损耗率 | 实际用量 | 单价 | 合价 | 备注
一 | 材料费 |  | 元 | 324.4634
| 2.5mm厚铝板-氟碳喷涂 | 0 | m² | 1 | 0.5% | 1.005 | 217.3527 | 218.4395
| 热镀锌钢材 | 0 | kg | 14.112 | 6% | 14.9587 | 4.3471 | 65.0263
| 中性硅酮耐候胶 | 0 | 支 | 0.6 | 5% | 0.63 | 13.3073 | 8.3836
| 300*200*10镀锌钢板 | 0 | 块 | 0.62467 | 0% | 0.62467 | 23 | 14.3673
| M12后切式机械锚栓 | 0 | 套 | 2.4987 | 0% | 2.4987 | 2.5 | 6.2467
| 幕墙其他辅材 | 螺栓、螺丝、胶皮、埋板、美纹纸、辅件等 | 元 | 1 | 0% | 1 | 12 | 12
二 | 人工费(包含措施费)-塔楼玻璃幕墙 |  | 元 | 145
三 | 机械费 |  | 元 | 2
四 | 直接费合计（一+二+三） |  | 元 | 471.4634
五 | 管理费（四*费率1.5%） |  | 元 | 14.1439
六 | 利润（四+五）*费率3% |  | 元 | 33.9925
七 | 规费（四+五+六）*费率1% |  | 元 | 5.196
八 | 税金（四+五+六+七）*费率9% |  | 元 | 47.2316
九 | 综合单价（四+五+六+七+八） |  | 元 | 572.0274
备注：材料列表若需增加项请备注中说明，若无某项材料请将用量标注为0；

## 4.5单元门铝板幕墙
单元门铝板幕墙-综合单价分析表
项目名称： | 洛阳市洛龙区开元壹号·天逸项目铝合金门窗、幕墙制作安装工程
序号 | 项目名称 | 规格/品牌 | 单位 | 图纸用量 | 损耗率 | 实际用量 | 单价 | 合价 | 备注
一 | 材料费 |  | 元 | 335.2601
| 2.5mm厚铝板-氟碳喷涂 | 0 | m² | 1 | 0.5% | 1.005 | 217.3527 | 218.4395
| 热镀锌钢材 | 0 | kg | 10.1041 | 6% | 10.7104 | 4.3471 | 46.5586
| M12后切式机械锚栓 | 0 | 套 | 4.0862 | 0% | 4.0862 | 2.5 | 10.2155
| 中性硅酮耐候胶 | 0 | 支 | 0.6 | 5% | 0.63 | 13.3073 | 8.3836
| 幕墙氟碳喷涂铝型材-幕墙 | 0 | kg | 1.0682 | 10% | 1.175 | 33.7562 | 39.6629
| 幕墙其他辅材 | 螺栓、螺丝、胶皮、埋板、美纹纸、辅件等 | 元 | 1 | 0% | 1 | 12 | 12
二 | 人工费(包含措施费)-塔楼玻璃幕墙 |  | 元 | 145
三 | 机械费 |  | 元 | 2
四 | 直接费合计（一+二+三） |  | 元 | 482.2601
五 | 管理费（四*费率1.5%） |  | 元 | 14.4678
六 | 利润（四+五）*费率3% |  | 元 | 34.771
七 | 规费（四+五+六）*费率1% |  | 元 | 5.315
八 | 税金（四+五+六+七）*费率9% |  | 元 | 48.3132
九 | 综合单价（四+五+六+七+八） |  | 元 | 585.1271
备注：材料列表若需增加项请备注中说明，若无某项材料请将用量标注为0；

## 4.6铝板幕墙汽车坡道
铝板幕墙汽车坡道-综合单价分析表
项目名称： | 洛阳市洛龙区开元壹号·天逸项目铝合金门窗、幕墙制作安装工程
序号 | 项目名称 | 规格/品牌 | 单位 | 图纸用量 | 损耗率 | 实际用量 | 单价 | 合价 | 备注
一 | 材料费 |  | 元 | 330.2171
| 2.5mm厚铝板-氟碳喷涂 | 0 | m² | 1 | 0.5% | 1.005 | 217.3527 | 218.4395
| 热镀锌钢材 | 0 | kg | 18.9786 | 6% | 20.1173 | 4.3471 | 87.451
| 中性硅酮耐候胶 | 0 | 支 | 0.6 | 5% | 0.63 | 13.3073 | 8.3836
| 300*300*12镀锌钢板 | 0 | 块 | 0.073019 | 0% | 0.073019 | 40 | 2.9208
| M14后切式机械锚栓 | 0 | 套 | 0.29208 | 0% | 0.29208 | 3.5 | 1.0223
| 幕墙其他辅材 | 螺栓、螺丝、胶皮、埋板、美纹纸、辅件等 | 元 | 1 | 0% | 1 | 12 | 12
二 | 人工费(包含措施费)-塔楼玻璃幕墙 |  | 元 | 145
三 | 机械费 |  | 元 | 2
四 | 直接费合计（一+二+三） |  | 元 | 477.2171
五 | 管理费（四*费率1.5%） |  | 元 | 14.3165
六 | 利润（四+五）*费率3% |  | 元 | 34.4074
七 | 规费（四+五+六）*费率1% |  | 元 | 5.2594
八 | 税金（四+五+六+七）*费率9% |  | 元 | 47.808
九 | 综合单价（四+五+六+七+八） |  | 元 | 579.0084
备注：材料列表若需增加项请备注中说明，若无某项材料请将用量标注为0；

## 4.7大门汽车坡道玻璃幕墙
大门汽车坡道玻璃幕墙-综合单价分析表
项目名称： | 洛阳市洛龙区开元壹号·天逸项目铝合金门窗、幕墙制作安装工程
序号 | 项目名称 | 规格/品牌 | 单位 | 图纸用量 | 损耗率 | 实际用量 | 单价 | 合价 | 备注
一 | 材料费 |  | 元 | 433.5713
| 6+1.14PVB+6钢化夹胶玻璃 | 信义 | m² | 1 | 0.5% | 1.005 | 125.9759 | 126.6057
| 粉末喷涂铝型材断桥铝型材-幕墙 | 兴发、伟业 | kg | 2.0335 | 10% | 2.2369 | 23.3765 | 52.2899
| 粉末喷涂铝型材普通铝型材-幕墙 | 兴发、伟业 | kg | 1.1616 | 10% | 1.2778 | 22.4894 | 28.7372
| 素铝型材-门窗幕墙 | 兴发、伟业 | kg | 0.33442 | 10% | 0.36786 | 21.7796 | 8.0118
| 热镀锌钢材 | 0 | kg | 22.9577 | 6% | 24.3351 | 4.3471 | 105.7862
| 中性硅酮耐候胶 | 杭州之江 | 支 | 0.6 | 5% | 0.63 | 13.3073 | 8.3836
| 附框结构胶及粘接费 | 0 | m | 1.2121 | 0% | 1.2121 | 17 | 20.6061
| 1.5镀锌铁板 | 0 | m² | 0.02667 | 0.5% | 0.026803 | 62.1008 | 1.6645
| 三元乙丙胶条-幕墙 | 0 | m | 1.7812 | 5% | 1.8703 | 1.0646 | 1.9911
| 300*200*10镀锌钢板 | 0 | 块 | 0.26989 | 0% | 0.26989 | 23 | 6.2074
| M12后切式机械锚栓 | 0 | 套 | 1.0795 | 0% | 1.0795 | 2.5 | 2.6989
| 钢材表面喷涂 | 0 | m² | 0.75433 | 3% | 0.77696 | 75.4081 | 58.5889
| 幕墙其他辅材 | 螺栓、螺丝、胶皮、埋板、美纹纸、辅件等 | 元 | 1 | 0% | 1 | 12 | 12
二 | 人工费(包含措施费)-塔楼玻璃幕墙 |  | 元 | 170
三 | 机械费 |  | 元 | 2
四 | 直接费合计（一+二+三） |  | 元 | 605.5713
五 | 管理费（四*费率1.5%） |  | 元 | 18.1671
六 | 利润（四+五）*费率3% |  | 元 | 43.6617
七 | 规费（四+五+六）*费率1% |  | 元 | 6.674
八 | 税金（四+五+六+七）*费率9% |  | 元 | 60.6667
九 | 综合单价（四+五+六+七+八） |  | 元 | 734.7408
备注：材料列表若需增加项请备注中说明，若无某项材料请将用量标注为0；

## 4.8仿石材保温一体板
仿石材保温一体板-综合单价分析表
项目名称： | 洛阳市洛龙区开元壹号·天逸项目铝合金门窗、幕墙制作安装工程
序号 | 项目名称 | 规格/品牌 | 单位 | 图纸用量 | 损耗率 | 实际用量 | 单价 | 合价 | 备注
一 | 材料费 |  | 元 | 285.4599
| 石材保温一体板 | 0 | m² | 1 | 0.5% | 1.005 | 155.252 | 156.0282
| 热镀锌钢材 | 0 | kg | 14.112 | 6% | 14.9587 | 4.3471 | 65.0263
| 中性硅酮耐候胶 | 0 | 支 | 0.6 | 5% | 0.63 | 13.3073 | 8.3836
| 石材胶 | 0 | kg | 0.52 | 0% | 0.52 | 7.0972 | 3.6906
| 300*200*10镀锌钢板 | 0 | 块 | 0.62467 | 0% | 0.62467 | 23 | 14.3673
| M12后切式机械锚栓 | 0 | 套 | 2.4987 | 0% | 2.4987 | 2.5 | 6.2467
| 挂件-石材背栓方式 | 0 | 套 | 3.0334 | 0% | 3.0334 | 5 | 15.1671
| 挂件-石材普通方式 | 0 | 套 | 1.5167 | 0% | 1.5167 | 3 | 4.5501
| 幕墙其他辅材 | 螺栓、螺丝、胶皮、埋板、美纹纸、辅件等 | 元 | 1 | 0% | 1 | 12 | 12
二 | 人工费(包含措施费)-塔楼玻璃幕墙 |  | 元 | 165
三 | 机械费 |  | 元 | 2
四 | 直接费合计（一+二+三） |  | 元 | 452.4599
五 | 管理费（四*费率1.5%） |  | 元 | 13.5738
六 | 利润（四+五）*费率3% |  | 元 | 32.6224
七 | 规费（四+五+六）*费率1% |  | 元 | 4.9866
八 | 税金（四+五+六+七）*费率9% |  | 元 | 45.3278
九 | 综合单价（四+五+六+七+八） |  | 元 | 548.9705
备注：材料列表若需增加项请备注中说明，若无某项材料请将用量标注为0；

## 4.9大门汽车坡道玻璃幕墙
大门汽车坡道玻璃幕墙-综合单价分析表
项目名称： | 洛阳市洛龙区开元壹号·天逸项目铝合金门窗、幕墙制作安装工程
序号 | 项目名称 | 规格/品牌 | 单位 | 图纸用量 | 损耗率 | 实际用量 | 单价 | 合价 | 备注
一 | 材料费 |  | 元 | 428.5573
| 6+1.14PVB+6钢化夹胶玻璃 | 信义 | m² | 1 | 0.5% | 1.005 | 125.9759 | 126.6057
| 2.5mm厚铝板-粉末喷涂 | 0 | m² | 0.063034 | 0.5% | 0.063349 | 190.7381 | 12.0831
| 粉末喷涂铝型材断桥铝型材-幕墙 | 兴发、伟业 | kg | 2.5946 | 10% | 2.854 | 23.3765 | 66.7177
| 粉末喷涂铝型材普通铝型材-幕墙 | 兴发、伟业 | kg | 0.87898 | 10% | 0.96687 | 22.4894 | 21.7444
| 素铝型材-门窗幕墙 | 兴发、伟业 | kg | 0.18636 | 10% | 0.205 | 21.7796 | 4.4648
| 热镀锌钢材 | 0 | kg | 21.7391 | 6% | 23.0434 | 4.3471 | 100.1709
| 钢材表面喷涂 | 0 | m² | 0.71176 | 3% | 0.73311 | 75.4081 | 55.2828
| 中性硅酮耐候胶 | 杭州之江 | 支 | 0.6 | 5% | 0.63 | 13.3073 | 8.3836
| 附框结构胶及粘接费 | 0 | m | 0.55172 | 0% | 0.55172 | 17 | 9.3793
| 三元乙丙胶条-幕墙 | 0 | m | 2.2727 | 5% | 2.3864 | 1.0646 | 2.5405
| 1.5镀锌铁板 | 0 | m² | 0.064283 | 0.5% | 0.064605 | 62.1008 | 4.012
| 300*200*10镀锌钢板 | 0 | 块 | 0.15674 | 0% | 0.15674 | 23 | 3.605
| M12后切式机械锚栓 | 0 | 套 | 0.62696 | 0% | 0.62696 | 2.5 | 1.5674
| 幕墙其他辅材 | 螺栓、螺丝、胶皮、埋板、美纹纸、辅件等 | 元 | 1 | 0% | 1 | 12 | 12
二 | 人工费(包含措施费)-塔楼玻璃幕墙 |  | 元 | 170
三 | 机械费 |  | 元 | 2
四 | 直接费合计（一+二+三） |  | 元 | 600.5573
五 | 管理费（四*费率1.5%） |  | 元 | 18.0167
六 | 利润（四+五）*费率3% |  | 元 | 43.3002
七 | 规费（四+五+六）*费率1% |  | 元 | 6.6187
八 | 税金（四+五+六+七）*费率9% |  | 元 | 60.1644
九 | 综合单价（四+五+六+七+八） |  | 元 | 728.6573
备注：材料列表若需增加项请备注中说明，若无某项材料请将用量标注为0；

## 4.10格栅
装饰格栅-综合单价分析表
项目名称： | 洛阳市洛龙区开元壹号·天逸项目铝合金门窗、幕墙制作安装工程
序号 | 项目名称 | 规格/品牌 | 单位 | 图纸用量 | 损耗率 | 实际用量 | 单价 | 合价 | 备注
一 | 材料费 |  | 元 | 376.0203
| 热镀锌钢材 | 0 | kg | 47.535 | 6% | 50.3872 | 4.3471 | 219.0357
| 钢材表面喷涂 | 0 | 支 | 1.8667 | 3% | 1.9227 | 75.4081 | 144.9846
| #REF! | 螺栓、螺丝、胶皮、埋板、美纹纸、辅件等 | 元 | 1 | 0% | 1 | 12 | 12
二 | 人工费(包含措施费)-塔楼玻璃幕墙 |  | 元 | 105
三 | 机械费 |  | 元 | 2
四 | 直接费合计（一+二+三） |  | 元 | 483.0203
五 | 管理费（四*费率1.5%） |  | 元 | 14.4906
六 | 利润（四+五）*费率3% |  | 元 | 34.8258
七 | 规费（四+五+六）*费率1% |  | 元 | 5.3234
八 | 税金（四+五+六+七）*费率9% |  | 元 | 48.3894
九 | 综合单价（四+五+六+七+八） |  | 元 | 586.0495
备注：材料列表若需增加项请备注中说明，若无某项材料请将用量标注为0；

## 主要材料品牌单价
门窗工程材料品牌及单价表（样表）
工程名称：洛阳市洛龙区开元壹号·天逸项目铝合金门窗、幕墙制作安装工程
序号 | 名称 | 单位 | 规格及型号 | 不含增值税单价 | 备注
1 | 铝合金型材
1.1 | 50系列普铝固定窗 | t | 依据招标要求 | 22489.3542
1.2 | 60系列普铝固定窗 | t | 依据招标要求 | 22489.3542
1.3 | 60系列普通铝合金平开窗 | t | 依据招标要求 | 22489.3542
1.4 | 60系列断桥铝合金 | t | 依据招标要求 | 23376.5082
1.5 | 100系列断桥铝合金 | t | 依据招标要求 | 22489.3542
1.6 | 100系列普铝 | t | 依据招标要求 | 22489.3542
2 | 门窗五金（含执手）
2.1 | 50系列普铝固定窗 | 套 | - | -
2.2 | 60系列普铝固定窗 | 套 | - | -
2.3 | 60系列普通铝合金平开窗 | 套 | 依据招标要求 | 60.6813
2.4 | 60系列断桥铝合金外开窗 | 套 | 依据招标要求 | 60.6813
2.5 | 60系列断桥铝合金上悬 | 套 | 依据招标要求 | 58.9957
2.6 | 60系普通铝合金平开门 | 套 | 依据招标要求 | 220.2803
2.7 | 100系列普铝推拉门 | 套 | 依据招标要求 | 46.5756
2.8 | 100系列断桥推拉门 | 套 | 依据招标要求 | 46.5756
2.9 | 60铝合金耐火外平开门（单扇） | 套 | 依据招标要求 | 116.7495
2.1 | 60系列铝合金断桥耐火上悬窗 | 套 | 依据招标要求 | 151.313
3 | 玻璃
3.1 | 6mm单层钢化玻璃 | ㎡ | 依据招标要求 | 39.9219
3.2 | 6+12A+6钢化双白玻 | ㎡ | 依据招标要求 | 95.8126
3.3 | 5防火+12A+5+12A+5Low-E | ㎡ | 依据招标要求 | 175.6565
3.4 | 6防火+12A+6+12A+6Low-E | ㎡ | 依据招标要求 | 190.6565
3.5 | 5+12A+5+12A+5Low-E | ㎡ | 依据招标要求 | 113.5557
3.6 | 6+12A+6+12A+6Low-E | ㎡ | 依据招标要求 | 147.2676
4 | 密封材料
4.1 | 密封胶 | 支 | 依据招标要求 | 7.5408
4.2 | 中性硅酮耐候胶 | 支 | 依据招标要求 | 13.3073
4.3 | 聚氨酯发泡剂 | 支 | 依据招标要求 | 19.5174
4.4 | 组角结构胶 | 支 | 依据招标要求 | 23.066
5 | 辅材及其他
5.1 | 三元乙丙胶条 | kg | 依据招标要求 | 21.2917
5.2 | 毛条 | m | 依据招标要求 | 0.18
6 | 镀锌钢材 | kg | 依据招标要求 | 4.3471
7 | 氟碳喷涂钢材 | kg | 依据招标要求 | 7.1471
8 | 镀锌方钢管 | kg | 依据招标要求 | 4.3471
9 | 热镀锌钢板 | kg | 依据招标要求 | 4.6471
注：1、投标人须分项说明其投标价格中所包括的关于技术规范规定之主要物料限制范围内所选用上述物料的产地来源及其到工地材料价格；若属于进口或合资产品，亦需一并作出说明；以便评标,及作为本工程内有关计日工作类工程变更的计价基础。上表所报材料价格应与分部分项工程量清单中同样材料的价格一致，列项不全时自行补充。投标单位选用品牌需满足招标文件要求，同时满足消防品牌库及环保品牌库要求。

## 五金配置表
门窗五金主要配置（坚朗，配件名称可根据时间情况适当增减）
序号 | 门窗类型 | 配件名称 | 型号 | 数量 | 单价 | 金额 | 备注
1 | 铝合金平开窗 | 执 手 | CZS309 | 1 | 14.8 | 14.8
|  | 传动杆 | LZDC02-800 | 1 | 8.4 | 8.4
|  | 锁 座 | ZA1-6A | 2 | 1.5 | 3
|  | 防坠落器 | FTQ101A | 1 | 7.2 | 7.2
|  | 滑 撑 | HCC40-16 | 2 | 17.5 | 35 | 16寸
68.4
2 | 铝合金外悬窗 | 执手 | CZS309 | 1 | 14.8 | 14.8
|  | 滑撑 | HCC60-16 | 2 | 17.8 | 35.6 | 16寸
|  | 铝杆 | LZDC02-600 | 1 | 7.6 | 7.6
|  | 锁座 | ZA1-6A | 2 | 1.5 | 3
|  | 风撑 | FC310-10 | 2 | 5.5 | 5.5
66.5
3 | 铝合金内开窗 | 执手 | LCZS58 | 1 | 14.8 | 14.8
|  | 传动杆 | LZDC03-800 | 1 | 8 | 8
|  | 锁块 | ZA1-6A | 2 | 1.5 | 3
|  | 合页 | CJ4 | 2 | 8 | 16
|  | 垫块 | N33A | 1 | 0.3 | 0.3
|  | 支撑块 | N34A | 1 | 1.8 | 1.8
|  | 风撑 | FC310-10 | 1 | 5.5 | 5.5
49.4
4 | 铝合金推拉门 | 月牙锁 | Y06A/I | 1 | 5.3 | 5.3
|  | 锁钩 | Y05-18 | 1 | 1.3 | 1.3
|  | 单滑轮 | CL11 | 4 | 8.8 | 35.2
41.8
5 | 铝合金平开门（单扇） | 执手 | MZS08 | 1 | 29.2 | 29.2
|  | 门锁 | MSC32/II | 1 | 35.6 | 35.6
|  | 锁芯 | KIL3272/T | 1 | 36.7 | 36.7
|  | 框面板 | KMB180A | 1 | 3.6 | 3.6
|  | 合页 | J5C | 3 | 20 | 60 | 110公斤大承重
165.1
6 | 铝合金平开门（双扇） | 执手 | MZS08 | 1 | 29.2 | 29.2
|  | 门锁 | MSC32/II | 1 | 35.6 | 35.6
|  | 锁芯 | KIL3272/T | 1 | 36.7 | 36.7
|  | 框面板 | KMB180A | 1 | 3.6 | 3.6
|  | 合页 | J5C | 6 | 20 | 120 | 110公斤大承重
|  | 门插销 | MCX310 | 2 | 9 | 18
|  | 锁块 | SK20 | 2 | 2.6 | 5.2
248.3
7 | 耐火外开窗五金 | 执手 | CZS309-L60 | 1 | 14.8 | 14.8
|  | 耐火一体铝杆 | LSCDG22-800 | 1 | 22.4 | 22.4
|  | 斜锁 | LKS11 | 1 | 8.4 | 8.4
|  | 锁块 | LSK43 | 2 | 1.5 | 3
|  | 合页 | LYHE12 | 2 | 15 | 30
|  | 温控闭窗器 | LBCQ11 | 1 | 53 | 53
131.6
8 | 耐火上悬窗五金 | 执手 | CZS309-R-L60 | 1 | 14.8 | 14.8
|  | 锁块 | LSK43 | 2 | 1.44 | 2.88
|  | 锁闭传动杆 | LSCDG21 | 1 | 17.6 | 17.6
|  | 斜锁 | LKS11 | 1 | 8.4 | 8.4
|  | 耐火铝杆 | NHG05-300 | 2 | 10.64 | 21.28
|  | 闭窗器 | LBCQ12 | 1 | 48 | 48
|  | 铰链 | ZHS10 | 2 | 28.8 | 57.6
170.56

## 玻璃调整表
玻璃调整清单
工程名称：洛阳市洛龙区开元壹号·天逸项目铝合金门窗、幕墙制作安装工程
序号 | 名称及型号 | 单位 | 非钢化单价（元） | 钢化单价（元） | 单面low-e（元） | 备注
1 | 6mm单层钢化玻璃 | m2 | 33.7119 | 8 | 10
2 | 6+12A+6钢化双白玻 | m2 | 95.8126 | 8 | 10
3 | 5防火+12A+5+12A+5Low-E | m2 | 165.6565 | - | 10 | 防火玻璃不需要增加钢化费
4 | 6防火+12A+6+12A+6Low-E | m2 | 175.6565 | - | 10
5 | 5+12A+5+12A+5Low-E | m2 | 113.5557 | 24 | 10
6 | 6+12A+6+12A+6Low-E | m2 | 132.2676 | 26 | 10
7 | 8+9A+8+9A+8Low-E | m2 | 196.1427 | 30 | 15
8 | 8防火+9A+8+9A+8Low-E | m2 | 244.8545 | - | 15
9 | 5+12A+5 | m2 | 81.6182 | 10 | 10