## 清单报价说明
工程量清单报价说明
一、工程概况:
1 | 工程概况:
2 | 其他事项： （1）施工现场的实际情况：投标单位自行勘察。 （2）交通运输情况：投标单位自行勘察。 （3）自然地理条件及环境保护要求：见招标文件中合同条款。 （4）施工工期：见招标文件/合同文件。 （5）水电接口：甲方现场提供水电接驳点，自行接驳、水电费在综合单价内已包括。
二、投标报价说明:
1 | 投标人应对本工程招标范围、内容、技术说明、采用规范要求、合同条件、质量标准、工期进度要求、施工现场情况、工程所在地的周围环境、交通等与工程施工有关的所有情况进行详细了解和研究,自行组织现场踏勘了解施工现场实际情况并调查市场价格及工程所在地相关建筑市场管理政策、法律和规定，根据自行编制的施工组织设计或施工方案，结合本企业的自身技术资质情况、经济物质资源情况、经营能力、组织管理能力，或参考项目所在地有关计价规则、技术装备水平、管理水平，工程实际情况、风险程度等自主报价，投标报价被认为能够全面履行应尽的义务和应承担的责任。
2 | 工地周围环境、交通道路、现场地质资料、周围地下管网、现场条件、招标文件、承包范围、施工组织设计、施工技术措施、施工场地硬化、安全维护、文明工地施工措施，或参考郑州市有关地方性技术、安全、文明施工要求规定（如商品混凝土、预拌砂浆、扬尘治理、防霾治霾等），投标人作为一个有经验的承包商可以预见的与工程施工有关的一切因素，均应在投标报价中统一考虑，不再另外计取任何其他费用。
3 | 投标人的投标报价必须在合理范围内，不允许不平衡报价，不允许对相同的清单项报不同的价格。如投标人的某些综合单价与市场价格相差较大，招标人有权要求投标人对其作出澄清说明，并且招标人有权在中标后对其单价进行平衡调整；如出现相同清单项报不同单价，招标人有权按照最低价格执行。
4 | 工程量清单投标报价表中列明的所有需要填报的单价和总价，投标人均应填报。投标报价清单上，无论工程量是否列明，有无填写单价或合价项目，没有列出的费用，固定总价包干部分视为已分配到有关项目的单价或合价中（不得以图纸设计深度不足、图纸设计与规范矛盾等理由在合同承包范围内提出因工程量的增减而调整合同总价），如工程中确实发生,招标人视为该项费用已全部包含在工程量清单的其它项目单价或总价中。综合单价包干部分工程量据实结算。投标人应仔细检查投标总报价各部分的金额合计应等于总金额。
5 | 清单项目特征描述中对其基层、面层的做法及节点要求仅为概括描述，详细内容均以施工图纸、规范技术要求、现场技术、施工工艺为准，投标人作为一个有经验的承包商已充分考虑完成本工程所需的全部施工及措施费用，若清单特征中无列项的，视为已包含在其他费中。
6 | 投标人应认真阅读招标文件的全部内容，如有错误和疑义，请以书面形式提出，如没有提出，则表明对招标文件的全部内容已理解并且接受，对此产生的全部责任由投标人承担。投标人必须按招标文件要求进行报价，不得对招标文件内容进行实质性改变，如出现投标文件同招标文件不一致的地方以招标文件为准，表格中的数字均有公式链接关系，请投标人自行检查，保证其正确性，否则因数据链接导致的错误责任由投标人承担。
7 | 本招标清单所列清单项各投标人不得调整，招标人提供参考清单工程量，投标人根据招标人提供的招标范围、承包内容、施工图纸等资料対参考工程量进行复核，投标人对投标工程量的准确性负责，投标工程量偏差的风险在包干总价范围内不予调整；招标人提供的表格格式、序号、清单项目等投标人如确认有明显错误或漏项时需在投标答疑时以书面形式提出，经招标人确认书面回复后统一调整。
8 | 投标人填报的综合单价包含人工费、材料费、机械费、管理费、利润、规费、措施费、风险、增值税等不含增值税的一切费用，并考虑合同文件中明示或暗示的所有责任、义务因素涉及的费用，详见合同文件模板；若承包范围发生变化，合同内有相同或相似综合单价的项目仍需执行原合同约定的综合单价。
9 | 招标文件中的合同条款将作为中标后的施工合同，请仔细阅读并在报价中充分考虑，一切以合同条款为准。
三、工程量清单编制依据及计算规则
1 | 本清单工程量依据招标文件、招标图纸计算，采用含增值税综合单价格式报价固定总价包干，增值税率在投标报价报价表中单独列出，计入投标总报价。增值税税率若发生调整时按不含增值税单价不变的原则进行调整单价和总价；
2 | 清单中涉及以面积计量的项目，按建筑套内(内墙皮)计算面积为准。
3 | 工程量计算规则除另有说明外,执行《建设工程工程量清单计算规范》GB 50854-2013。
四、其他计价说明
1 | 30#楼精装户型给水系统管道从入户50cm后开始施工至给水末端（含热水系统），含卫生洁具、厨房用具及地漏（不含空调板及百叶内地漏）等安装，含精装施工范围内的管道、卫生洁具、厨房用具的封堵工作，含管道试压等调试工作，含与总包的对接工作。
2 | 30#楼精装户型强弱电系统图示户内照明箱后出线、配线、灯具、开关、插座；弱电箱后出线、弱电插座等的安装及调试工作，含与总包的对接工作。总包按精装点位预埋管已施工，精装修单位需负责吊顶内配管及建筑图与精装图不符的配管整改工作。
3 | 灯具、洁具选样按图纸后附主材表选样照片计入，品牌按招标文件计入。除照明及普通插座按BV-2.5考虑，其他插座回路按BV-4考虑。
以下内容为空白。

## 汇总表
30#楼西单元精装房工程-装饰
序号 | 户型名称 | 项目名称 | 单户型造价（元/个） | 户型数量（个） | 合计（元） | 备注
1 | F户型 | 地面 | 5368.8152 | 1 | 5368.8152
|  | 地暖 | 2155.2101 | 1 | 2155.2101
|  | 墙面 | 22230.0408 | 1 | 22230.0408
|  | 天花 | 2801.7848 | 1 | 2801.7848
|  | 安装部分 | 16084.1048 | 1 | 16084.1048
|  | 小计 |  |  | 48639.9557
|  | 合计 | 套 | 4 | 194559.8229
2 | E户型 3个/层 | 地面 | 7016.7604 | 1 | 7016.7604
|  | 地暖 | 3075.7519 | 1 | 3075.7519
|  | 墙面 | 22472.6065 | 1 | 22472.6065
|  | 天花 | 3468.4576 | 1 | 3468.4576
|  | 安装部分 | 17125.2133 | 1 | 17125.2133
|  | 小计 |  | 1 | 53158.7897
|  | 合计 | 套 | 10 | 531587.8967
3 | F1户型 | 地面 | 11823.2417 | 1 | 11823.2417
|  | 地暖 | 4661.5027 | 1 | 4661.5027
|  | 墙面 | 28490.2209 | 1 | 28490.2209
|  | 天花 | 5467.5032 | 1 | 5467.5032
|  | 安装部分 | 18598.7244 | 1 | 18598.7244
|  | 小计 |  | 1 | 69041.193
|  | 合计 | 套 | 1 | 69041.193
4 | G户型 | 地面 | 11270.6927 | 1 | 11270.6927
|  | 地暖 | 4717.1468 | 1 | 4717.1468
|  | 墙面 | 26653.4693 | 1 | 26653.4693
|  | 天花 | 4620.2604 | 1 | 4620.2604
|  | 安装部分 | 17549.5214 | 1 | 17549.5214
|  | 小计 |  | 1 | 64811.0906
|  | 合计 | 套 | 1 | 64811.0906
5 | 合计 |  |  |  | 860000.0032

## 户内精装修（硬装部分）
30#楼精装房工程-装饰
序号 | 工程项目名称 | 工程内容 | 单位 | 工程量 g | 其中：各子项构成（元） |  |  |  |  | 含税综合单价(元) f=(a+b+c+d+e) | 合价(元)=g*f | 备注
[5 empty] | 人工费 a | 主材费 b | 机械、辅材及其他c | 管理费及利润 d=(a+b+c)*费率 | 税金 e=(a+b+c+d)*费率
[8 empty] | 0.12 | 0.09
一 | F硬质装修部分 | 一个户型工程量清单，
1 | 地面 | [9 empty] | 5368.8152
1.1 | 瓷砖地面 | 1、10mm厚CT01地砖(同色美缝剂美缝) 2、5mm厚DTA砂浆结合层 3、M30干硬性水泥砂浆铺装找平层 4、满足施工规范及设计图纸要求； 5、部位：客厅（含过门石基础处理等） 6、其他未尽事宜:依据图纸、规范并结合实际情况，完成此项工作内容的所有工序、所有内容 | m2 | 15.352 | 52 | 75 | 16 | 17.16 | 14.4144 | 174.5744 | 2680.0662 | 东鹏、冠珠、金意陶
1.2 | 瓷砖地面 | 1、10mm厚CT01地砖(同色美缝剂美缝) 2、5mm厚DTA砂浆结合层 3、M30干硬性水泥砂浆铺装找平层 4、满足施工规范及设计图纸要求； 5、部位：厨房 6、其他未尽事宜:依据图纸、规范并结合实际情况，完成此项工作内容的所有工序、所有内容 | m2 | 2.58 | 52 | 75 | 16 | 17.16 | 14.4144 | 174.5744 | 450.402 | 东鹏、冠珠、金意陶
1.3 | 水泥砂浆地面 | 1、1:2.5水泥砂浆找平层35mm厚 2、满足施工规范及设计图纸要求； 3、部位：厨房橱柜下 4、其他未尽事宜:依据图纸、规范并结合实际情况，完成此项工作内容的所有工序、所有内容 | m2 | 1.26 | 12 | 13 | 3 | 3.36 | 2.8224 | 34.1824 | 43.0698
1.4 | 瓷砖地面 | 1、10mm厚CT01地砖(同色美缝剂美缝) 2、5mm厚DTA砂浆结合层 3、M30干硬性水泥砂浆铺装找平层 4、满足施工规范及设计图纸要求； 5、部位：阳台 6、其他未尽事宜:依据图纸、规范并结合实际情况，完成此项工作内容的所有工序、所有内容 | m2 | 3.9578 | 52 | 75 | 16 | 17.16 | 14.4144 | 174.5744 | 690.9306 | 东鹏、冠珠、金意陶
1.5 | 瓷砖地面 | 1、10mm厚CT01地砖(同色美缝剂美缝) 2、5mm厚DTA砂浆结合层 3、M30干硬性水泥砂浆铺装找平层 4、满足施工规范及设计图纸要求； 5、部位：卫生间 6、其他未尽事宜:依据图纸、规范并结合实际情况，完成此项工作内容的所有工序、所有内容 | m2 | 2.596 | 52 | 75 | 16 | 17.16 | 14.4144 | 174.5744 | 453.1951 | 东鹏、冠珠、金意陶
1.6 | 铝合金踢脚(80mm高) | 1、铝合金踢脚(80mm高) 2、装饰墙面(见墙面装饰做法) | m | 12.24 | 8 | 16 | 2 | 3.12 | 2.6208 | 31.7408 | 388.5074
1.7 | 地面防水 | 1、地面1.5mm厚聚氨酯(单组份)防水层(3道)。 2、部位：阳台 3.其他：未尽事宜参见施工图说明及相关规范图集。。 | m2 | 3.96 | 14 | 15 | 3 | 3.84 | 3.2256 | 39.0656 | 154.6998
1.8 | 墙面防水 | 1.阳台墙身1.0mm厚聚氨酯(单组份)防水层(2道),上翻300mm。 2、部位：阳台墙面0.3m范围内 3、其他未尽事宜:依据图纸、规范并结合实际情况，完成此项工作内容的所有工序、所有内容。 | m2 | 2.736 | 13 | 12.5 | 2 | 3.3 | 2.772 | 33.572 | 91.853
1.9 | 地面防水 | 1、卫生间水电改造完成后 2.地面1.5mm厚聚氨酯(单组份)防水层(3道)。 3、部位：卫生间 4.其他：未尽事宜参见施工图说明及相关规范图集。。 | m2 | 3.53 | 14 | 15 | 3 | 3.84 | 3.2256 | 39.0656 | 137.9016
1.1 | 墙面防水 | 1.墙身1.0mm厚聚氨酯(单组份)防水层(2道),上翻300mm。（卫生间水电改造完成后） 2、部位：卫生间墙面0.3m范围内 3、其他未尽事宜:依据图纸、规范并结合实际情况，完成此项工作内容的所有工序、所有内容。 | m2 | 1.845 | 13 | 12.5 | 2 | 3.3 | 2.772 | 33.572 | 61.9403
1.11 | 地面防水 | 1、卫生间贴砖前 2.地面1.5mm厚聚氨酯(单组份)防水层(3道)。 3、部位：卫生间 4.其他：未尽事宜参见施工图说明及相关规范图集。。 | m2 | 2.85 | 14 | 15 | 3 | 3.84 | 3.2256 | 39.0656 | 111.337
1.12 | 墙面防水 | 1.墙身1.0mm厚聚氨酯(单组份)防水层(2道),上翻300mm。（卫生间贴砖前） 2、部位：卫生间墙面0.3m范围内 3、其他未尽事宜:依据图纸、规范并结合实际情况，完成此项工作内容的所有工序、所有内容。 | m2 | 3.125 | 13 | 12.5 | 2 | 3.3 | 2.772 | 33.572 | 104.9125
2 | 地暖 | [9 empty] | 2155.2101
2.1 | 地暖 | 1、表面磋毛处理（除防水房间需要抹平作为防水层基层） 2、50厚C15豆石混凝土（厚度根据现场实际情况调整厚度，卫生间最薄处30厚）（内铺设φ20耐热聚乙烯(PE-RT)管，直径3 钢丝网片） 3、0.2厚真空镀铝聚酯薄膜 4、20厚挤塑聚苯板乙烯泡沫塑料板 5、含集、分水器及配套附件阀门。 6、含套管及配套500mm保护台等，供暖回暖管道链接施压等全部工序。 7、未尽事宜详见参暖图 | m2 | 20.528 | 24 | 48 | 14 | 10.32 | 8.6688 | 104.9888 | 2155.2101 | 日丰管
3 | 墙面 | [9 empty] | 22230.0408
3.1 | 壁布墙面 | 1、贴壁布wc01面层 2、环保壁纸基膜二道 3、满刮腻子二道,砂纸磨平 4、墙面满涂墙固 5、其他未尽事宜:依据图纸、规范并结合实际情况，完成此项工作内容的所有工序、所有内容 | m2 | 31.206 | 24 | 24 | 5 | 6.36 | 5.3424 | 64.7024 | 2019.1031 | 施工范围：玄关柜后未考虑
3.2 | 门套线 | 1、 2、 4.其他未尽事宜:依据图纸、规范并结合实际情况，完成此项工作内容的所有工序、所有内容。 | m | 5.33 | 24 | 45 | 12 | 9.72 | 8.1648 | 98.8848 | 527.056
3.3 | 玄关柜 | 1、规格：1550*2450mm，含台面、镜面、五金件、柜体内暗藏灯带、柜体等成品 2、计算规则：垂直投影面积计算 3、详见图纸柜子图纸、其他未尽事宜:依据图纸、规范并结合实际情况，完成此项工作内容的所有工序、所有内容 | m2 | 3.8465 | 225 | 495 | 75 | 95.4 | 80.136 | 970.536 | 3733.1667
3.4 | 仿大理石岩板墙面 | 1、仿大理石岩板、MT02金属收边条 2、石材粘接剂 3、18厚阻燃板 4.其他未尽事宜:依据图纸、规范并结合实际情况，完成此项工作内容的所有工序、所有内容。 | m2 | 2.889 | 82 | 128 | 50 | 31.2 | 26.208 | 317.408 | 916.9917
3.5 | 卫生间门 | 1、规格：800*2100金属磨砂玻璃门 2、含门套线等成活价格 3、详见图纸MT-02、其他未尽事宜:依据图纸、规范并结合实际情况，完成此项工作内容的所有工序、所有内容 | 樘 | 1 | 85 | 650 | 32 | 92.04 | 77.3136 | 936.3536 | 936.3536 | 玻璃厚度8mm
3.6 | 厨房门 | 1、规格：800*2100金属磨砂玻璃门 2、含门套线等成活价格 3、详见图纸、其他未尽事宜:依据图纸、规范并结合实际情况，完成此项工作内容的所有工序、所有内容 | 樘 | 1 | 85 | 650 | 15 | 90 | 75.6 | 915.6 | 915.6 | 玻璃厚度8mm
3.7 | 瓷砖墙面 | 1、墙砖CT02瓷砖(同色美缝剂美缝) 2、瓷砖粘结剂 3、排水管理包管处理、 4、其他未尽事宜:依据图纸、规范并结合实际情况，完成此项工作内容的所有工序、所有内容。 5、部位：厨房、卫生间 | m2 | 29.345 | 54 | 75 | 16.8 | 17.496 | 14.6966 | 177.9926 | 5223.194 | 东鹏、冠珠、金意陶
3.8 | 水泥砂浆粉刷调整为瓷砖同墙砖ct03瓷砖 | 1、水泥砂浆粉刷调整为墙砖CT02瓷砖(同色美缝剂美缝)瓷砖粘结剂 2、部位：厨房 3、其他未尽事宜:依据图纸、规范并结合实际情况，完成此项工作内容的所有工序、所有内容。 房 | m2 | 2.487 | 54 | 75 | 16.8 | 17.496 | 14.6966 | 177.9926 | 442.6677 | 水泥砂浆粉刷调整瓷砖墙面
3.9 | 阳台瓷砖墙 | 1、墙砖CT02瓷砖 2、瓷砖粘结剂 3、其他未尽事宜:依据图纸、规范并结合实际情况，完成此项工作内容的所有工序、所有内容。 | m2 | 16.204 | 54 | 75 | 16.8 | 17.496 | 14.6966 | 177.9926 | 2884.1927
3.1 | 橱柜 | 1、含柜体、面板、五金、台面、烟机水盆的开洞等所有成活工序 2、其他未尽事宜:依据图纸、规范并结合实际情况，完成此项工作内容的所有工序、所有内容 | m | 3.66 | 112 | 580 | 54 | 89.52 | 75.1968 | 910.7168 | 3333.2235
3.11 | 吊柜 | 1、含柜体、面板、五金件、暗藏灯带等所有成活工序 2、其他未尽事宜:依据图纸、规范并结合实际情况，完成此项工作内容的所有工序、所有内容 | m | 1.54 | 112 | 450 | 54 | 73.92 | 62.0928 | 752.0128 | 1158.0997
3.12 | 纸巾盒 | 1、详见图纸 2、投标是报送图册 | 个 | 1 | 8 | 35 | 2 | 5.4 | 4.536 | 54.936 | 54.936 | 九牧
3.13 | 毛巾架 | 1、详见图纸 2、投标是报送图册 | 个 | 1 | 10 | 58 | 2 | 8.4 | 7.056 | 85.456 | 85.456 | 九牧
4 | 天花 | [9 empty] | 2801.7848
4.1 | 300x300铝扣板 | 1、MT01 300x600铝扣板(铝板与墙面交接处采用L型收边龙骨固定) 2、下层暗架镀锌天花龙骨(@=300mm) 3、上层暗架镀锌天花龙骨@≤1200mm 4、φ6钢筋吊杆,中距横向≤1200纵向≤1200,吊杆上部与顶板固定件连接 5、原有结构顶板 6、部位：厨房、卫生间（湿） 7、其他未尽事宜:依据图纸、规范并结合实际情况，完成此项工作内容的所有工序、所有内容 | M2 | 6.19 | 38 | 12 | 35 | 10.2 | 8.568 | 103.768 | 642.3239
4.2 | 石膏板吊顶 | 1、白色乳胶漆面层两道; 2、封闭底漆涂料一道 3、满刮耐水腻子两遍 5、9.5厚双层石膏板,用自攻螺丝与基层板固定 6、18厚防火阻燃板,用自攻螺丝与龙骨固定 7、轻钢龙骨双层骨架:50系轻钢主龙骨中距≤1200,次龙骨中距≤400,横撑龙骨中距900 8、φ6钢筋吊杆,中距横向≤1200纵向≤1200,吊杆上部与顶板固定件连接 9、原有结构顶板 10、部位：客厅周边、入户玄关 11、其他未尽事宜:依据图纸、规范并结合实际情况，完成此项工作内容的所有工序、所有内容。 12、计算规则：按水平投影面积计算 | M2 | 8.494 | 62 | 55 | 18 | 16.2 | 13.608 | 164.808 | 1399.8792
4.4 | 原顶天棚（室内） | 1、白色乳胶漆面层两道 2、封闭底漆涂料一道 3、满刮耐水腻子两遍（局部不平处粉刷石膏找平层） 4、刷涂界面剂一道 5、原有结构顶板 7、部位：室内原顶 8、其他未尽事宜:依据图纸、规范并结合实际情况，完成此项工作内容的所有工序、所有内容 | m2 | 6.54 | 21 | 8 | 3 | 3.84 | 3.2256 | 39.0656 | 255.489 | 含边吊灯槽上面原顶出乳胶漆
4.3 | 原顶天棚（室外） | 1、白色防水乳胶漆面层两道 2、封闭底漆涂料一道 3、满刮耐水腻子两遍（局部不平处粉刷石膏找平层） 4、刷涂界面剂一道 5、原有结构顶板 6、部位：阳台 7、其他未尽事宜:依据图纸、规范并结合实际情况，完成此项工作内容的所有工序、所有内容 | m2 | 3.96 | 21 | 8 | 3 | 3.84 | 3.2256 | 39.0656 | 154.6998
4.5 | 成品石膏线 | 1、白色乳胶漆 2、成品石膏板造型 3、部位：卧室 4、其他未尽事宜:依据图纸、规范并结合实际情况，完成此项工作内容的所有工序、所有内容 | m |  | 6 | 12 | 2 | 2.4 | 2.016 | 24.416 | 0
4.6 | 窗帘盒 | 1、白色乳胶漆 2、阻燃版 3、9.5mm厚双面石膏板、含原顶部乳胶漆等 4、部位：卧室、起居室 5、详见图纸T-01 6、其他未尽事宜:依据图纸、规范并结合实际情况，完成此项工作内容的所有工序、所有内容 | m | 3.18 | 44 | 26 | 20 | 10.8 | 9.072 | 109.872 | 349.393
二 | E硬质装修部分 | 一个户型工程量清单，
1 | 地面 | [9 empty] | 7016.7604
1.1 | 瓷砖地面 | 1、10mm厚CT01地砖(同色美缝剂美缝) 2、5mm厚DTA砂浆结合层 3、M30干硬性水泥砂浆铺装找平层 4、满足施工规范及设计图纸要求； 5、部位：客厅（含过门石基础处理等） 6、其他未尽事宜:依据图纸、规范并结合实际情况，完成此项工作内容的所有工序、所有内容 | m2 | 24.171 | 52 | 75 | 16 | 17.16 | 14.4144 | 174.5744 | 4219.6378 | 含飘窗下地板及过门石
1.2 | 瓷砖地面 | 1、10mm厚CT01地砖(同色美缝剂美缝) 2、5mm厚DTA砂浆结合层 3、M30干硬性水泥砂浆铺装找平层 4、满足施工规范及设计图纸要求； 5、部位：厨房 6、其他未尽事宜:依据图纸、规范并结合实际情况，完成此项工作内容的所有工序、所有内容 | m2 | 2.11 | 52 | 75 | 16 | 17.16 | 14.4144 | 174.5744 | 368.352 | 东鹏、冠珠、金意陶
1.3 | 水泥砂浆地面 | 1、1:2.5水泥砂浆找平层35mm厚 2、满足施工规范及设计图纸要求； 3、部位：厨房橱柜下 4、其他未尽事宜:依据图纸、规范并结合实际情况，完成此项工作内容的所有工序、所有内容 | m2 | 1.54 | 12 | 13 | 3 | 3.36 | 2.8224 | 34.1824 | 52.6409
1.4 | 瓷砖地面 | 1、10mm厚CT01地砖(同色美缝剂美缝) 2、5mm厚DTA砂浆结合层 3、M30干硬性水泥砂浆铺装找平层 4、满足施工规范及设计图纸要求； 5、部位：阳台 6、其他未尽事宜:依据图纸、规范并结合实际情况，完成此项工作内容的所有工序、所有内容 | m2 | 3.416 | 52 | 75 | 16 | 17.16 | 14.4144 | 174.5744 | 596.3462 | 东鹏、冠珠、金意陶
1.5 | 瓷砖地面 | 1、10mm厚CT01地砖(同色美缝剂美缝) 2、5mm厚DTA砂浆结合层 3、M30干硬性水泥砂浆铺装找平层 4、满足施工规范及设计图纸要求； 5、部位：卫生间 6、其他未尽事宜:依据图纸、规范并结合实际情况，完成此项工作内容的所有工序、所有内容 | m2 | 3.015 | 52 | 75 | 16 | 17.16 | 14.4144 | 174.5744 | 526.3418 | 东鹏、冠珠、金意陶
1.6 | 铝合金踢脚(80mm高) | 1、铝合金踢脚(80mm高) 2、装饰墙面(见墙面装饰做法) | m | 18.62 | 8 | 16 | 2 | 3.12 | 2.6208 | 31.7408 | 591.0137
1.7 | 地面防水 | 1、地面1.5mm厚聚氨酯(单组份)防水层(3道)。 2、部位：阳台 3.其他：未尽事宜参见施工图说明及相关规范图集。。 | m2 | 3.694 | 14 | 15 | 3 | 3.84 | 3.2256 | 39.0656 | 144.3083
1.8 | 墙面防水 | 1.阳台墙身1.0mm厚聚氨酯(单组份)防水层(2道),上翻300mm。 2、部位：阳台墙面0.3m范围内 3、其他未尽事宜:依据图纸、规范并结合实际情况，完成此项工作内容的所有工序、所有内容。 | m2 | 2.52 | 13 | 12.5 | 2 | 3.3 | 2.772 | 33.572 | 84.6014
1.9 | 地面防水 | 1、卫生间水电改造完成后 2.地面1.5mm厚聚氨酯(单组份)防水层(3道)。 3、部位：卫生间 4.其他：未尽事宜参见施工图说明及相关规范图集。。 | m2 | 3.95 | 14 | 15 | 3 | 3.84 | 3.2256 | 39.0656 | 154.3091
1.1 | 墙面防水 | 1.墙身1.0mm厚聚氨酯(单组份)防水层(2道),上翻300mm。（卫生间水电改造完成后） 2、部位：卫生间墙面0.3m范围内 3、其他未尽事宜:依据图纸、规范并结合实际情况，完成此项工作内容的所有工序、所有内容。 | m2 | 2.25 | 13 | 12.5 | 2 | 3.3 | 2.772 | 33.572 | 75.537
1.11 | 地面防水 | 1、卫生间贴砖前 2.地面1.5mm厚聚氨酯(单组份)防水层(3道)。 3、部位：卫生间 4.其他：未尽事宜参见施工图说明及相关规范图集。。 | m2 | 3.28 | 14 | 15 | 3 | 3.84 | 3.2256 | 39.0656 | 128.1352
1.12 | 墙面防水 | 1.墙身1.0mm厚聚氨酯(单组份)防水层(2道),上翻300mm。（卫生间贴砖前） 2、部位：卫生间墙面0.3m范围内 3、其他未尽事宜:依据图纸、规范并结合实际情况，完成此项工作内容的所有工序、所有内容。 | m2 | 2.25 | 13 | 12.5 | 2 | 3.3 | 2.772 | 33.572 | 75.537
1.11 | 飘窗窗台板 | 1.结合层厚度、砂浆配合比:1:3水泥砂浆结合层，具体厚度依据图纸及实际现场情况综合考虑； 2.面层材料：人造石st-02窗台板，达到设计要求完成面； 3.勾缝材料、酸洗、打蜡要求:含嵌缝剂，六面防护，抛光，防污，防碱等一切处理 ； 4.其他未尽事宜:依据图纸、规范并结合实际情况，完成此项工作内容的所有工序、所有内容。 | m2 | 0 | 105 | 180 | 38 | 38.76 | 32.5584 | 394.3184 | 0
2 | 地暖 | [9 empty] | 3075.7519
2.1 | 地暖 | 1、表面磋毛处理（除防水房间需要抹平作为防水层基层） 2、50厚C15豆石混凝土（厚度根据现场实际情况调整厚度，卫生间最薄处30厚）（内铺设φ20耐热聚乙烯(PE-RT)管，直径3 钢丝网片） 3、0.2厚真空镀铝聚酯薄膜 4、20厚挤塑聚苯板乙烯泡沫塑料板 5、含集、分水器及配套附件阀门。 6、含套管及配套500mm保护台等，供暖回暖管道链接施压等全部工序。 7、未尽事宜详见参暖图 | m2 | 29.296 | 24 | 48 | 14 | 10.32 | 8.6688 | 104.9888 | 3075.7519
3 | 墙面 | [9 empty] | 22472.6065
3.1 | 壁布墙面 | 1、贴壁布wc01面层 2、环保壁纸基膜二道 3、满刮腻子二道,砂纸磨平 4、墙面满涂墙固 5、其他未尽事宜:依据图纸、规范并结合实际情况，完成此项工作内容的所有工序、所有内容 | m2 | 30.438 | 24 | 24 | 5 | 6.36 | 5.3424 | 64.7024 | 1969.4117 | 施工范围：玄关柜后未考虑
3.2 | 门套线 | 1、 2、 4.其他未尽事宜:依据图纸、规范并结合实际情况，完成此项工作内容的所有工序、所有内容。 | m | 5.36 | 24 | 45 | 12 | 9.72 | 8.1648 | 98.8848 | 530.0225
3.3 | 玄关柜 | 1、规格：1550*2450mm，含台面、镜面、五金件、柜体内暗藏灯带、柜体等成品 2、计算规则：垂直投影面积计算 3、详见图纸柜子图纸、其他未尽事宜:依据图纸、规范并结合实际情况，完成此项工作内容的所有工序、所有内容 | m2 | 3.36 | 225 | 495 | 75 | 95.4 | 80.136 | 970.536 | 3261.001
3.4 | 仿大理石岩板墙面 | 1、仿大理石岩板、MT02金属收边条 2、石材粘接剂 3、18厚阻燃板 4.其他未尽事宜:依据图纸、规范并结合实际情况，完成此项工作内容的所有工序、所有内容。 | m2 | 5.44 | 82 | 128 | 50 | 31.2 | 26.208 | 317.408 | 1726.6995
3.5 | 卫生间门 | 1、规格：800*2100金属磨砂玻璃门 2、含门套线等成活价格 3、详见图纸MT-02、其他未尽事宜:依据图纸、规范并结合实际情况，完成此项工作内容的所有工序、所有内容 | 樘 | 1 | 85 | 650 | 32 | 92.04 | 77.3136 | 936.3536 | 936.3536 | 玻璃厚度8mm
3.6 | 厨房门 | 1、规格：800*2100金属磨砂玻璃门 2、含门套线等成活价格 3、详见图纸、其他未尽事宜:依据图纸、规范并结合实际情况，完成此项工作内容的所有工序、所有内容 | 樘 | 1 | 85 | 650 | 15 | 90 | 75.6 | 915.6 | 915.6 | 玻璃厚度8mm
3.7 | 瓷砖墙面 | 1、墙砖CT02瓷砖(同色美缝剂美缝) 2、瓷砖粘结剂 3、排水管理包管处理、 4、其他未尽事宜:依据图纸、规范并结合实际情况，完成此项工作内容的所有工序、所有内容。 5、部位：厨房、卫生间 | m2 | 29.7742 | 54 | 75 | 16.8 | 17.496 | 14.6966 | 177.9926 | 5299.5885 | 东鹏、冠珠、金意陶
3.8 | 水泥砂浆粉刷调整为瓷砖同墙砖ct03瓷砖 | 1、水泥砂浆粉刷调整为墙砖CT02瓷砖(同色美缝剂美缝)瓷砖粘结剂 2、部位：厨房 3、其他未尽事宜:依据图纸、规范并结合实际情况，完成此项工作内容的所有工序、所有内容。 房 | m2 | 2.48 | 54 | 75 | 16.8 | 17.496 | 14.6966 | 177.9926 | 441.4217
3.9 | 阳台瓷砖墙 | 1、墙砖CT02瓷砖 2、瓷砖粘结剂 3、其他未尽事宜:依据图纸、规范并结合实际情况，完成此项工作内容的所有工序、所有内容。 | m2 | 15.29 | 54 | 75 | 16.8 | 17.496 | 14.6966 | 177.9926 | 2721.5075
3.1 | 橱柜 | 1、含柜体、面板、五金、台面、烟机水盆的开洞等所有成活工序 2、其他未尽事宜:依据图纸、规范并结合实际情况，完成此项工作内容的所有工序、所有内容 | m | 3.43 | 112 | 580 | 54 | 89.52 | 75.1968 | 910.7168 | 3123.7586
3.11 | 吊柜 | 1、含柜体、面板、五金件、暗藏灯带等所有成活工序 2、其他未尽事宜:依据图纸、规范并结合实际情况，完成此项工作内容的所有工序、所有内容 | m | 1.55 | 112 | 450 | 54 | 73.92 | 62.0928 | 752.0128 | 1165.6198
3.12 | 纸巾盒 | 1、详见图纸 2、投标是报送图册 | 个 | 1 | 8 | 35 | 2 | 5.4 | 4.536 | 54.936 | 54.936
3.13 | 毛巾架 | 1、详见图纸 2、投标是报送图册 | 个 | 1 | 10 | 58 | 2 | 8.4 | 7.056 | 85.456 | 85.456
3.2 | 窗台板 | 1.结合层厚度、砂浆配合比:1:3水泥砂浆结合层，具体厚度依据图纸及实际现场情况综合考虑； 2.面层材料：人造石st-02窗台板，达到设计要求完成面； 3.勾缝材料、酸洗、打蜡要求:含嵌缝剂，六面防护，抛光，防污，防碱等一切处理 ； 4.其他未尽事宜:依据图纸、规范并结合实际情况，完成此项工作内容的所有工序、所有内容。 5、：宽度约10cm含下挂石材，具体安现场实际尺寸调整 6、其他未尽事宜:依据图纸、规范并结合实际情况，完成此项工作内容的所有工序、所有内容 | m | 1.52 | 35 | 85 | 10 | 15.6 | 13.104 | 158.704 | 241.2301
4 | 天花 | 标准层天花 | [8 empty] | 3468.4576
4.1 | 300x300铝扣板 | 1、MT01 300x600铝扣板(铝板与墙面交接处采用L型收边龙骨固定) 2、下层暗架镀锌天花龙骨(@=300mm) 3、上层暗架镀锌天花龙骨@≤1200mm 4、φ6钢筋吊杆,中距横向≤1200纵向≤1200,吊杆上部与顶板固定件连接 5、原有结构顶板 6、部位：厨房、卫生间（湿） 7、其他未尽事宜:依据图纸、规范并结合实际情况，完成此项工作内容的所有工序、所有内容 | M2 | 6.665 | 38 | 12 | 35 | 10.2 | 8.568 | 103.768 | 691.6137
4.2 | 石膏板吊顶 | 1、白色乳胶漆面层两道; 2、封闭底漆涂料一道 3、满刮耐水腻子两遍 5、9.5厚双层石膏板,用自攻螺丝与基层板固定 6、18厚防火阻燃板,用自攻螺丝与龙骨固定 7、轻钢龙骨双层骨架:50系轻钢主龙骨中距≤1200,次龙骨中距≤400,横撑龙骨中距900 8、φ6钢筋吊杆,中距横向≤1200纵向≤1200,吊杆上部与顶板固定件连接 9、原有结构顶板 10、部位：客厅周边、入户玄关 11、其他未尽事宜:依据图纸、规范并结合实际情况，完成此项工作内容的所有工序、所有内容。 12、计算规则：按水平投影面积计算 | M2 | 9.406 | 62 | 55 | 18 | 16.2 | 13.608 | 164.808 | 1550.184
4.4 | 原顶天棚（室内） | 1、白色乳胶漆面层两道 2、封闭底漆涂料一道 3、满刮耐水腻子两遍（局部不平处粉刷石膏找平层） 4、刷涂界面剂一道 5、原有结构顶板 7、部位：室内原顶 8、其他未尽事宜:依据图纸、规范并结合实际情况，完成此项工作内容的所有工序、所有内容 | m2 | 14.095 | 21 | 8 | 3 | 3.84 | 3.2256 | 39.0656 | 550.6296 | 含边吊灯槽上面原顶出乳胶漆
4.3 | 原顶天棚（室外） | 1、白色防水乳胶漆面层两道 2、封闭底漆涂料一道 3、满刮耐水腻子两遍（局部不平处粉刷石膏找平层） 4、刷涂界面剂一道 5、原有结构顶板 6、部位：阳台 7、其他未尽事宜:依据图纸、规范并结合实际情况，完成此项工作内容的所有工序、所有内容 | m2 | 3.415 | 21 | 8 | 3 | 3.84 | 3.2256 | 39.0656 | 133.409
4.5 | 成品石膏线 | 1、白色乳胶漆 2、成品石膏板造型 3、部位：卧室 4、其他未尽事宜:依据图纸、规范并结合实际情况，完成此项工作内容的所有工序、所有内容 | m | 9.939 | 6 | 12 | 2 | 2.4 | 2.016 | 24.416 | 242.6706
4.6 | 窗帘盒 | 1、白色乳胶漆 2、阻燃版 3、9.5mm厚双面石膏板、含原顶部乳胶漆等 4、部位：卧室、起居室 5、详见图纸T-01 6、其他未尽事宜:依据图纸、规范并结合实际情况，完成此项工作内容的所有工序、所有内容 | m | 2.73 | 44 | 26 | 20 | 10.8 | 9.072 | 109.872 | 299.9506
三 | F1硬质装修部分 | 一个户型工程量清单，
1 | 地面 | [9 empty] | 11823.2417
1.1 | 瓷砖地面 | 1、10mm厚CT01地砖(同色美缝剂美缝) 2、5mm厚DTA砂浆结合层 3、M30干硬性水泥砂浆铺装找平层 4、满足施工规范及设计图纸要求； 5、部位：卧室、客厅（含过门石基础处理等） 6、其他未尽事宜:依据图纸、规范并结合实际情况，完成此项工作内容的所有工序、所有内容 | m2 | 38.81 | 52 | 75 | 16 | 17.16 | 14.4144 | 174.5744 | 6775.2325 | 东鹏、冠珠、金意陶
1.2 | 瓷砖地面 | 1、10mm厚CT01地砖(同色美缝剂美缝) 2、5mm厚DTA砂浆结合层 3、M30干硬性水泥砂浆铺装找平层 4、满足施工规范及设计图纸要求； 5、部位：厨房 6、其他未尽事宜:依据图纸、规范并结合实际情况，完成此项工作内容的所有工序、所有内容 | m2 | 3.14 | 52 | 75 | 16 | 17.16 | 14.4144 | 174.5744 | 548.1636 | 东鹏、冠珠、金意陶
1.3 | 水泥砂浆地面 | 1、1:2.5水泥砂浆找平层35mm厚 2、满足施工规范及设计图纸要求； 3、部位：厨房橱柜下 4、其他未尽事宜:依据图纸、规范并结合实际情况，完成此项工作内容的所有工序、所有内容 | m2 | 1.412 | 16 | 13 | 3 | 3.84 | 3.2256 | 39.0656 | 55.1606
1.4 | 瓷砖地面 | 1、10mm厚CT01地砖(同色美缝剂美缝) 2、5mm厚DTA砂浆结合层 3、M30干硬性水泥砂浆铺装找平层 4、满足施工规范及设计图纸要求； 5、部位：阳台 6、其他未尽事宜:依据图纸、规范并结合实际情况，完成此项工作内容的所有工序、所有内容 | m2 | 6.618 | 52 | 75 | 16 | 17.16 | 14.4144 | 174.5744 | 1155.3334 | 东鹏、冠珠、金意陶
1.5 | 瓷砖地面 | 1、10mm厚CT01地砖(同色美缝剂美缝) 2、5mm厚DTA砂浆结合层 3、M30干硬性水泥砂浆铺装找平层 4、满足施工规范及设计图纸要求； 5、部位：卫生间 6、其他未尽事宜:依据图纸、规范并结合实际情况，完成此项工作内容的所有工序、所有内容 | m2 | 2.45 | 52 | 75 | 16 | 17.16 | 14.4144 | 174.5744 | 427.7073 | 东鹏、冠珠、金意陶
1.6 | 铝合金踢脚(80mm高) | 1、铝合金踢脚(80mm高) 2、装饰墙面(见墙面装饰做法) | m | 29.908 | 8 | 16 | 2 | 3.12 | 2.6208 | 31.7408 | 949.3038
1.7 | 地面防水 | 1、地面1.5mm厚聚氨酯(单组份)防水层(3道)。 2、部位：阳台 3.其他：未尽事宜参见施工图说明及相关规范图集。。 | m2 | 6.618 | 14 | 15 | 3 | 3.84 | 3.2256 | 39.0656 | 258.5361
1.8 | 墙面防水 | 1.阳台墙身1.0mm厚聚氨酯(单组份)防水层(2道),上翻300mm。 2、部位：阳台墙面0.3m范围内 3、其他未尽事宜:依据图纸、规范并结合实际情况，完成此项工作内容的所有工序、所有内容。 | m2 | 4.9497 | 13 | 12.5 | 2 | 3.3 | 2.772 | 33.572 | 166.1713
1.9 | 地面防水 | 1、卫生间水电改造完成后 2.地面1.5mm厚聚氨酯(单组份)防水层(3道)。 3、部位：卫生间 4.其他：未尽事宜参见施工图说明及相关规范图集。。 | m2 | 5.07 | 14 | 15 | 3 | 3.84 | 3.2256 | 39.0656 | 198.0626
1.1 | 墙面防水 | 1.墙身1.0mm厚聚氨酯(单组份)防水层(2道),上翻300mm。（卫生间水电改造完成后） 2、部位：卫生间墙面0.3m范围内 3、其他未尽事宜:依据图纸、规范并结合实际情况，完成此项工作内容的所有工序、所有内容。 | m2 | 2.8446 | 13 | 12.5 | 2 | 3.3 | 2.772 | 33.572 | 95.4989
1.11 | 地面防水 | 1、卫生间贴砖前 2.地面1.5mm厚聚氨酯(单组份)防水层(3道)。 3、部位：卫生间 4.其他：未尽事宜参见施工图说明及相关规范图集。。 | m2 | 4.1989 | 14 | 15 | 3 | 3.84 | 3.2256 | 39.0656 | 164.0325
1.12 | 墙面防水 | 1.墙身1.0mm厚聚氨酯(单组份)防水层(2道),上翻300mm。（卫生间贴砖前） 2、部位：卫生间墙面0.3m范围内 3、其他未尽事宜:依据图纸、规范并结合实际情况，完成此项工作内容的所有工序、所有内容。 | m2 | 2.88 | 13 | 12.5 | 2 | 3.3 | 2.772 | 33.572 | 96.6874
1.11 | 飘窗窗台板 | 1.结合层厚度、砂浆配合比:1:3水泥砂浆结合层，具体厚度依据图纸及实际现场情况综合考虑； 2.面层材料：人造石st-02窗台板，达到设计要求完成面； 3.勾缝材料、酸洗、打蜡要求:含嵌缝剂，六面防护，抛光，防污，防碱等一切处理 ； 4.其他未尽事宜:依据图纸、规范并结合实际情况，完成此项工作内容的所有工序、所有内容。 | m2 | 2.367 | 105 | 180 | 38 | 38.76 | 32.5584 | 394.3184 | 933.3517
2 | 地暖 | [9 empty] | 4661.5027
2.1 | 地暖 | 1、表面磋毛处理（除防水房间需要抹平作为防水层基层） 2、50厚C15豆石混凝土（厚度根据现场实际情况调整厚度，卫生间最薄处30厚）（内铺设φ20耐热聚乙烯(PE-RT)管，直径3 钢丝网片） 3、0.2厚真空镀铝聚酯薄膜 4、20厚挤塑聚苯板乙烯泡沫塑料板 5、含集、分水器及配套附件阀门。 6、含套管及配套500mm保护台等，供暖回暖管道链接施压等全部工序。 7、未尽事宜详见参暖图 | m2 | 44.4 | 24 | 48 | 14 | 10.32 | 8.6688 | 104.9888 | 4661.5027 | 阳台不做地暖
3 | 墙面 | [9 empty] | 28490.2209
3.1 | 壁布墙面 | 1、贴壁布wc01面层 2、环保壁纸基膜二道 3、满刮腻子二道,砂纸磨平 4、墙面满涂墙固 5、其他未尽事宜:依据图纸、规范并结合实际情况，完成此项工作内容的所有工序、所有内容 | m2 | 77.8937 | 24 | 24 | 5 | 6.36 | 5.3424 | 64.7024 | 5039.9093 | 施工范围：玄关柜后未考虑
3.2 | 门套线 | 1、 2、 4.其他未尽事宜:依据图纸、规范并结合实际情况，完成此项工作内容的所有工序、所有内容。 | m | 5.33 | 24 | 45 | 12 | 9.72 | 8.1648 | 98.8848 | 527.056
3.3 | 玄关柜 | 1、规格： 800*2450mm，含台面、镜面、五金件、柜体内暗藏灯带、柜体等成品 2、计算规则：垂直投影面积计算 3、详见图纸柜子图纸、其他未尽事宜:依据图纸、规范并结合实际情况，完成此项工作内容的所有工序、所有内容 | m2 | 1.96 | 225 | 495 | 75 | 95.4 | 80.136 | 970.536 | 1902.2506
3.4 | 仿大理石岩板墙面 | 1、仿大理石岩板、MT02金属收边条 2、石材粘接剂 3、18厚阻燃板 4.其他未尽事宜:依据图纸、规范并结合实际情况，完成此项工作内容的所有工序、所有内容。 | m2 | 7.47 | 82 | 128 | 50 | 31.2 | 26.208 | 317.408 | 2371.0378
3.5 | 卫生间门 | 1、规格：800*2100金属磨砂玻璃门 2、含门套线等成活价格 3、详见图纸MT-02、其他未尽事宜:依据图纸、规范并结合实际情况，完成此项工作内容的所有工序、所有内容 | 樘 | 1 | 85 | 650 | 32 | 92.04 | 77.3136 | 936.3536 | 936.3536 | 玻璃厚度8mm
3.6 | 厨房门 | 1、规格：800*2100金属磨砂玻璃门 2、含门套线等成活价格 3、详见图纸、其他未尽事宜:依据图纸、规范并结合实际情况，完成此项工作内容的所有工序、所有内容 | 樘 | 1 | 85 | 650 | 15 | 90 | 75.6 | 915.6 | 915.6 | 玻璃厚度8mm
3.3 | 卧室门 | 1、规格：900*2100 2、含门套线 3、详见图纸MT-01 | 樘 | 2 | 75 | 750 | 30 | 102.6 | 86.184 | 1043.784 | 2087.568
3.7 | 瓷砖墙面 | 1、墙砖CT02瓷砖(同色美缝剂美缝) 2、瓷砖粘结剂 3、排水管理包管处理、 4、其他未尽事宜:依据图纸、规范并结合实际情况，完成此项工作内容的所有工序、所有内容。 5、部位：厨房、卫生间 | m2 | 34.3559 | 54 | 75 | 16.8 | 17.496 | 14.6966 | 177.9926 | 6115.0973 | 东鹏、冠珠、金意陶
3.8 | 水泥砂浆粉刷调整为瓷砖同墙砖ct03瓷砖 | 1、水泥砂浆粉刷调整为墙砖CT02瓷砖(同色美缝剂美缝)瓷砖粘结剂 2、部位：厨房 3、其他未尽事宜:依据图纸、规范并结合实际情况，完成此项工作内容的所有工序、所有内容。 房 | m2 | 2.7318 | 54 | 75 | 16.8 | 17.496 | 14.6966 | 177.9926 | 486.2456
3.9 | 阳台瓷砖墙 | 1、墙砖CT02瓷砖 2、瓷砖粘结剂 3、其他未尽事宜:依据图纸、规范并结合实际情况，完成此项工作内容的所有工序、所有内容。 | m2 | 30.206 | 54 | 75 | 16.8 | 17.496 | 14.6966 | 177.9926 | 5376.4457
| 玻璃隔断 |  | m2 | 0 | 0 | 320 | 24 | 41.28 | 34.6752 | 419.9552 | 0 | 取消
| 不锈钢收边条 | 1、MT02不锈钢收口（瓷砖收口） 2、、其他未尽事宜:依据图纸、规范并结合实际情况，完成此项工作内容的所有工序、所有内容。 | m | 3.79 | 8.5 | 18 | 2 | 3.42 | 2.8728 | 34.7928 | 131.8647
3.1 | 橱柜 | 1、含柜体、面板、五金、台面、烟机水盆的开洞等所有成活工序 2、其他未尽事宜:依据图纸、规范并结合实际情况，完成此项工作内容的所有工序、所有内容 | m | 3.28 | 54 | 54 | 54 | 19.44 | 16.3296 | 197.7696 | 648.6843
3.11 | 吊柜 | 1、含柜体、面板、五金件、暗藏灯带等所有成活工序 2、其他未尽事宜:依据图纸、规范并结合实际情况，完成此项工作内容的所有工序、所有内容 | m | 1.89 | 112 | 450 | 54 | 73.92 | 62.0928 | 752.0128 | 1421.3042
3.12 | 纸巾盒 | 1、详见图纸 2、投标是报送图册 | 个 | 1 | 2 | 2 | 2 | 0.72 | 0.6048 | 7.3248 | 7.3248
3.13 | 毛巾架 | 1、详见图纸 2、投标是报送图册 | 个 | 1 | 10 | 58 | 2 | 8.4 | 7.056 | 85.456 | 85.456
3.2 | 窗台板 | 1.结合层厚度、砂浆配合比:1:3水泥砂浆结合层，具体厚度依据图纸及实际现场情况综合考虑； 2.面层材料：人造石st-02窗台板，达到设计要求完成面； 3.勾缝材料、酸洗、打蜡要求:含嵌缝剂，六面防护，抛光，防污，防碱等一切处理 ； 4.其他未尽事宜:依据图纸、规范并结合实际情况，完成此项工作内容的所有工序、所有内容。 5、：宽度约10cm含下挂石材，具体安现场实际尺寸调整 6、其他未尽事宜:依据图纸、规范并结合实际情况，完成此项工作内容的所有工序、所有内容 | m | 2.76 | 35 | 85 | 10 | 15.6 | 13.104 | 158.704 | 438.023
4 | 天花 | 标准层天花 | [8 empty] | 5467.5032
4.1 | 300x300铝扣板 | 1、MT01 300x600铝扣板(铝板与墙面交接处采用L型收边龙骨固定) 2、下层暗架镀锌天花龙骨(@=300mm) 3、上层暗架镀锌天花龙骨@≤1200mm 4、φ6钢筋吊杆,中距横向≤1200纵向≤1200,吊杆上部与顶板固定件连接 5、原有结构顶板 6、部位：厨房、卫生间（湿） 7、其他未尽事宜:依据图纸、规范并结合实际情况，完成此项工作内容的所有工序、所有内容 | M2 | 7 | 38 | 12 | 35 | 10.2 | 8.568 | 103.768 | 726.376
4.2 | 石膏板吊顶 | 1、白色乳胶漆面层两道; 2、封闭底漆涂料一道 3、满刮耐水腻子两遍 5、9.5厚双层石膏板,用自攻螺丝与基层板固定 6、18厚防火阻燃板,用自攻螺丝与龙骨固定 7、轻钢龙骨双层骨架:50系轻钢主龙骨中距≤1200,次龙骨中距≤400,横撑龙骨中距900 8、φ6钢筋吊杆,中距横向≤1200纵向≤1200,吊杆上部与顶板固定件连接 9、原有结构顶板 10、部位：客厅周边、入户玄关 11、其他未尽事宜:依据图纸、规范并结合实际情况，完成此项工作内容的所有工序、所有内容。 12、计算规则：按水平投影面积计算 | M2 | 11.036 | 62 | 55 | 18 | 16.2 | 13.608 | 164.808 | 1818.8211
4.4 | 原顶天棚（室内） | 1、白色乳胶漆面层两道 2、封闭底漆涂料一道 3、满刮耐水腻子两遍（局部不平处粉刷石膏找平层） 4、刷涂界面剂一道 5、原有结构顶板 7、部位：室内原顶、客厅原顶 8、其他未尽事宜:依据图纸、规范并结合实际情况，完成此项工作内容的所有工序、所有内容 | m2 | 26.884 | 21 | 8 | 3 | 3.84 | 3.2256 | 39.0656 | 1050.2396 | 含边吊灯槽上面原顶、飘窗顶乳胶漆
4.3 | 原顶天棚（室外） | 1、白色防水乳胶漆面层两道 2、封闭底漆涂料一道 3、满刮耐水腻子两遍（局部不平处粉刷石膏找平层） 4、刷涂界面剂一道 5、原有结构顶板 6、部位：阳台 7、其他未尽事宜:依据图纸、规范并结合实际情况，完成此项工作内容的所有工序、所有内容 | m2 | 6.6186 | 21 | 8 | 3 | 3.84 | 3.2256 | 39.0656 | 258.5596
4.5 | 成品石膏线 | 1、白色乳胶漆 2、成品石膏板造型 3、部位：卧室 4、其他未尽事宜:依据图纸、规范并结合实际情况，完成此项工作内容的所有工序、所有内容 | m | 23.379 | 6 | 12 | 2 | 2.4 | 2.016 | 24.416 | 570.8217
4.6 | 窗帘盒 | 1、白色乳胶漆 2、阻燃版 3、9.5mm厚双面石膏板、含原顶部乳胶漆等 4、部位：卧室、起居室 5、详见图纸T-01 6、其他未尽事宜:依据图纸、规范并结合实际情况，完成此项工作内容的所有工序、所有内容 | m | 9.49 | 44 | 26 | 20 | 10.8 | 9.072 | 109.872 | 1042.6853
四 | G硬质装修部分 | 一个户型工程量清单，
1 | 地面 | [6 empty] | 0 | 0 | 0 | 11270.6927
1.1 | 瓷砖地面 | 1、10mm厚CT01地砖(同色美缝剂美缝) 2、5mm厚DTA砂浆结合层 3、M30干硬性水泥砂浆铺装找平层 4、满足施工规范及设计图纸要求； 5、部位：卧室、客厅（含过门石基础处理等） 6、其他未尽事宜:依据图纸、规范并结合实际情况，完成此项工作内容的所有工序、所有内容 | m2 | 39.59 | 52 | 75 | 16 | 17.16 | 14.4144 | 174.5744 | 6911.4005 | 东鹏、冠珠、金意陶
1.2 | 瓷砖地面 | 1、10mm厚CT01地砖(同色美缝剂美缝) 2、5mm厚DTA砂浆结合层 3、M30干硬性水泥砂浆铺装找平层 4、满足施工规范及设计图纸要求； 5、部位：厨房 6、其他未尽事宜:依据图纸、规范并结合实际情况，完成此项工作内容的所有工序、所有内容 | m2 | 2.8 | 52 | 75 | 16 | 17.16 | 14.4144 | 174.5744 | 488.8083 | 东鹏、冠珠、金意陶
1.3 | 水泥砂浆地面 | 1、1:2.5水泥砂浆找平层35mm厚 2、满足施工规范及设计图纸要求； 3、部位：厨房橱柜下 4、其他未尽事宜:依据图纸、规范并结合实际情况，完成此项工作内容的所有工序、所有内容 | m2 | 1.336 | 16 | 13 | 3 | 3.84 | 3.2256 | 39.0656 | 52.1916
1.4 | 瓷砖地面 | 1、10mm厚CT01地砖(同色美缝剂美缝) 2、5mm厚DTA砂浆结合层 3、M30干硬性水泥砂浆铺装找平层 4、满足施工规范及设计图纸要求； 5、部位：阳台 6、其他未尽事宜:依据图纸、规范并结合实际情况，完成此项工作内容的所有工序、所有内容 | m2 | 6.253 | 52 | 75 | 16 | 17.16 | 14.4144 | 174.5744 | 1091.6137 | 东鹏、冠珠、金意陶
1.5 | 瓷砖地面 | 1、10mm厚CT01地砖(同色美缝剂美缝) 2、5mm厚DTA砂浆结合层 3、M30干硬性水泥砂浆铺装找平层 4、满足施工规范及设计图纸要求； 5、部位：卫生间 6、其他未尽事宜:依据图纸、规范并结合实际情况，完成此项工作内容的所有工序、所有内容 | m2 | 2.54 | 52 | 75 | 16 | 17.16 | 14.4144 | 174.5744 | 443.419 | 东鹏、冠珠、金意陶
1.6 | 铝合金踢脚(80mm高) | 1、铝合金踢脚(80mm高) 2、装饰墙面(见墙面装饰做法) | m | 29.2995 | 8 | 16 | 2 | 3.12 | 2.6208 | 31.7408 | 929.9896
1.7 | 地面防水 | 1、地面1.5mm厚聚氨酯(单组份)防水层(3道)。 2、部位：阳台 3.其他：未尽事宜参见施工图说明及相关规范图集。。 | m2 | 6.12 | 14 | 15 | 3 | 3.84 | 3.2256 | 39.0656 | 239.0815
1.8 | 墙面防水 | 1.阳台墙身1.0mm厚聚氨酯(单组份)防水层(2道),上翻300mm。 2、部位：阳台墙面0.3m范围内 3、其他未尽事宜:依据图纸、规范并结合实际情况，完成此项工作内容的所有工序、所有内容。 | m2 | 3.4989 | 13 | 12.5 | 2 | 3.3 | 2.772 | 33.572 | 117.4651
1.9 | 地面防水 | 1、卫生间水电改造完成后 2.地面1.5mm厚聚氨酯(单组份)防水层(3道)。 3、部位：卫生间 4.其他：未尽事宜参见施工图说明及相关规范图集。。 | m2 | 5.24 | 14 | 15 | 3 | 3.84 | 3.2256 | 39.0656 | 204.7037
1.1 | 墙面防水 | 1.墙身1.0mm厚聚氨酯(单组份)防水层(2道),上翻300mm。（卫生间水电改造完成后） 2、部位：卫生间墙面0.3m范围内 3、其他未尽事宜:依据图纸、规范并结合实际情况，完成此项工作内容的所有工序、所有内容。 | m2 | 2.658 | 13 | 12.5 | 2 | 3.3 | 2.772 | 33.572 | 89.2344
1.11 | 地面防水 | 1、卫生间贴砖前 2.地面1.5mm厚聚氨酯(单组份)防水层(3道)。 3、部位：卫生间 4.其他：未尽事宜参见施工图说明及相关规范图集。。 | m2 | 4.33 | 14 | 15 | 3 | 3.84 | 3.2256 | 39.0656 | 169.154
1.12 | 墙面防水 | 1.墙身1.0mm厚聚氨酯(单组份)防水层(2道),上翻300mm。（卫生间贴砖前） 2、部位：卫生间墙面0.3m范围内 3、其他未尽事宜:依据图纸、规范并结合实际情况，完成此项工作内容的所有工序、所有内容。 | m2 | 2.658 | 13 | 12.5 | 2 | 3.3 | 2.772 | 33.572 | 89.2344
1.11 | 飘窗窗台板 | 1.结合层厚度、砂浆配合比:1:3水泥砂浆结合层，具体厚度依据图纸及实际现场情况综合考虑； 2.面层材料：人造石st-02窗台板，达到设计要求完成面； 3.勾缝材料、酸洗、打蜡要求:含嵌缝剂，六面防护，抛光，防污，防碱等一切处理 ； 4.其他未尽事宜:依据图纸、规范并结合实际情况，完成此项工作内容的所有工序、所有内容。 | m2 | 1.127 | 105 | 180 | 38 | 38.76 | 32.5584 | 394.3184 | 444.3968
2 | 地暖 | [9 empty] | 4717.1468
2.1 | 地暖 | 1、表面磋毛处理（除防水房间需要抹平作为防水层基层） 2、50厚C15豆石混凝土（厚度根据现场实际情况调整厚度，卫生间最薄处30厚）（内铺设φ20耐热聚乙烯(PE-RT)管，直径3 钢丝网片） 3、0.2厚真空镀铝聚酯薄膜 4、20厚挤塑聚苯板乙烯泡沫塑料板 5、含集、分水器及配套附件阀门。 6、含套管及配套500mm保护台等，供暖回暖管道链接施压等全部工序。 7、未尽事宜详见参暖图 | m2 | 44.93 | 24 | 48 | 14 | 10.32 | 8.6688 | 104.9888 | 4717.1468 | 阳台不做地暖
3 | 墙面 | [9 empty] | 26653.4693
3.1 | 壁布墙面 | 1、贴壁布wc01面层 2、环保壁纸基膜二道 3、满刮腻子二道,砂纸磨平 4、墙面满涂墙固 5、其他未尽事宜:依据图纸、规范并结合实际情况，完成此项工作内容的所有工序、所有内容 | m2 | 75.1087 | 24 | 24 | 5 | 6.36 | 5.3424 | 64.7024 | 4859.7132 | 施工范围：玄关柜后未考虑
3.2 | 门套线 | 1、 2、 4.其他未尽事宜:依据图纸、规范并结合实际情况，完成此项工作内容的所有工序、所有内容。 | m | 5.33 | 24 | 45 | 12 | 9.72 | 8.1648 | 98.8848 | 527.056
3.3 | 玄关柜 | 1、规格： 900*2450mm，含台面、镜面、五金件、柜体内暗藏灯带、柜体等成品 2、计算规则：垂直投影面积计算 3、详见图纸柜子图纸、其他未尽事宜:依据图纸、规范并结合实际情况，完成此项工作内容的所有工序、所有内容 | m2 | 0.84 | 225 | 495 | 75 | 95.4 | 80.136 | 970.536 | 815.2502
3.4 | 仿大理石岩板墙面 | 1、仿大理石岩板、MT02金属收边条 2、石材粘接剂 3、18厚阻燃板 4.其他未尽事宜:依据图纸、规范并结合实际情况，完成此项工作内容的所有工序、所有内容。 | m2 | 6.7988 | 82 | 128 | 50 | 31.2 | 26.208 | 317.408 | 2157.9935
3.5 | 卫生间门 | 1、规格：800*2100金属磨砂玻璃门 2、含门套线等成活价格 3、详见图纸MT-02、其他未尽事宜:依据图纸、规范并结合实际情况，完成此项工作内容的所有工序、所有内容 | 樘 | 1 | 85 | 650 | 32 | 92.04 | 77.3136 | 936.3536 | 936.3536 | 玻璃厚度8mm
3.6 | 厨房门 | 1、规格：800*2100金属磨砂玻璃门 2、含门套线等成活价格 3、详见图纸、其他未尽事宜:依据图纸、规范并结合实际情况，完成此项工作内容的所有工序、所有内容 | 樘 | 1 | 85 | 650 | 15 | 90 | 75.6 | 915.6 | 915.6 | 玻璃厚度8mm
3.3 | 卧室门 | 1、规格：900*2100 2、含门套线 3、详见图纸MT-01 | 樘 | 2 | 75 | 750 | 30 | 102.6 | 86.184 | 1043.784 | 2087.568
3.7 | 瓷砖墙面 | 1、墙砖CT02瓷砖(同色美缝剂美缝) 2、瓷砖粘结剂 3、排水管理包管处理、 4、其他未尽事宜:依据图纸、规范并结合实际情况，完成此项工作内容的所有工序、所有内容。 5、部位：厨房、卫生间 | m2 | 33.7834 | 54 | 75 | 16.8 | 17.496 | 14.6966 | 177.9926 | 6013.1966 | 东鹏、冠珠、金意陶
3.8 | 水泥砂浆粉刷调整为瓷砖同墙砖ct03瓷砖 | 1、水泥砂浆粉刷调整为墙砖CT02瓷砖(同色美缝剂美缝)瓷砖粘结剂 2、部位：厨房 3、其他未尽事宜:依据图纸、规范并结合实际情况，完成此项工作内容的所有工序、所有内容。 房 | m2 | 2.6639 | 54 | 75 | 16.8 | 17.496 | 14.6966 | 177.9926 | 474.1546
3.9 | 阳台瓷砖墙 | 1、墙砖CT02瓷砖 2、瓷砖粘结剂 3、其他未尽事宜:依据图纸、规范并结合实际情况，完成此项工作内容的所有工序、所有内容。 | m2 | 27.43 | 54 | 75 | 16.8 | 17.496 | 14.6966 | 177.9926 | 4882.3381
| 玻璃隔断 |  | m2 | 3.0992 | 0 | 320 | 24 | 41.28 | 34.6752 | 419.9552 | 0 | 取消
| 不锈钢收边条 | 1、MT02不锈钢收口（瓷砖收口） 2、、其他未尽事宜:依据图纸、规范并结合实际情况，完成此项工作内容的所有工序、所有内容。 | m | 4.64 | 8.5 | 18 | 2 | 3.42 | 2.8728 | 34.7928 | 161.4386
3.1 | 橱柜 | 1、含柜体、面板、五金、台面、烟机水盆的开洞等所有成活工序 2、其他未尽事宜:依据图纸、规范并结合实际情况，完成此项工作内容的所有工序、所有内容 | m | 5.66 | 54 | 54 | 54 | 19.44 | 16.3296 | 197.7696 | 1119.3759
3.11 | 吊柜 | 1、含柜体、面板、五金件、暗藏灯带等所有成活工序 2、其他未尽事宜:依据图纸、规范并结合实际情况，完成此项工作内容的所有工序、所有内容 | m | 1.84 | 112 | 450 | 54 | 73.92 | 62.0928 | 752.0128 | 1383.7036
3.12 | 纸巾盒 | 1、详见图纸 2、投标是报送图册 | 个 | 1 | 2 | 2 | 2 | 0.72 | 0.6048 | 7.3248 | 7.3248
3.13 | 毛巾架 | 1、详见图纸 2、投标是报送图册 | 个 | 1 | 10 | 58 | 2 | 8.4 | 7.056 | 85.456 | 85.456
3.2 | 窗台板 | 1.结合层厚度、砂浆配合比:1:3水泥砂浆结合层，具体厚度依据图纸及实际现场情况综合考虑； 2.面层材料：人造石st-02窗台板，达到设计要求完成面； 3.勾缝材料、酸洗、打蜡要求:含嵌缝剂，六面防护，抛光，防污，防碱等一切处理 ； 4.其他未尽事宜:依据图纸、规范并结合实际情况，完成此项工作内容的所有工序、所有内容。 5、：宽度约10cm含下挂石材，具体安现场实际尺寸调整 6、其他未尽事宜:依据图纸、规范并结合实际情况，完成此项工作内容的所有工序、所有内容 | m | 1.43 | 35 | 85 | 10 | 15.6 | 13.104 | 158.704 | 226.9467
4 | 天花 | 标准层天花 | [8 empty] | 4620.2604
4.1 | 300x300铝扣板 | 1、MT01 300x600铝扣板(铝板与墙面交接处采用L型收边龙骨固定) 2、下层暗架镀锌天花龙骨(@=300mm) 3、上层暗架镀锌天花龙骨@≤1200mm 4、φ6钢筋吊杆,中距横向≤1200纵向≤1200,吊杆上部与顶板固定件连接 5、原有结构顶板 6、部位：厨房、卫生间（湿） 7、其他未尽事宜:依据图纸、规范并结合实际情况，完成此项工作内容的所有工序、所有内容 | M2 | 6.689 | 38 | 12 | 35 | 10.2 | 8.568 | 103.768 | 694.1042
4.2 | 石膏板吊顶 | 1、白色乳胶漆面层两道; 2、封闭底漆涂料一道 3、满刮耐水腻子两遍 5、9.5厚双层石膏板,用自攻螺丝与基层板固定 6、18厚防火阻燃板,用自攻螺丝与龙骨固定 7、轻钢龙骨双层骨架:50系轻钢主龙骨中距≤1200,次龙骨中距≤400,横撑龙骨中距900 8、φ6钢筋吊杆,中距横向≤1200纵向≤1200,吊杆上部与顶板固定件连接 9、原有结构顶板 10、部位：客厅周边、入户玄关 11、其他未尽事宜:依据图纸、规范并结合实际情况，完成此项工作内容的所有工序、所有内容。 12、计算规则：按水平投影面积计算 | M2 | 7.824 | 62 | 55 | 18 | 16.2 | 13.608 | 164.808 | 1289.4578
4.4 | 原顶天棚（室内） | 1、白色乳胶漆面层两道 2、封闭底漆涂料一道 3、满刮耐水腻子两遍（局部不平处粉刷石膏找平层） 4、刷涂界面剂一道 5、原有结构顶板 7、部位：室内原顶、客厅原顶 8、其他未尽事宜:依据图纸、规范并结合实际情况，完成此项工作内容的所有工序、所有内容 | m2 | 27.262 | 21 | 8 | 3 | 3.84 | 3.2256 | 39.0656 | 1065.0064 | 含边吊灯槽上面原顶、飘窗顶乳胶漆
4.3 | 原顶天棚（室外） | 1、白色防水乳胶漆面层两道 2、封闭底漆涂料一道 3、满刮耐水腻子两遍（局部不平处粉刷石膏找平层） 4、刷涂界面剂一道 5、原有结构顶板 6、部位：阳台 7、其他未尽事宜:依据图纸、规范并结合实际情况，完成此项工作内容的所有工序、所有内容 | m2 | 5.824 | 21 | 8 | 3 | 3.84 | 3.2256 | 39.0656 | 227.5181
4.5 | 成品石膏线 | 1、白色乳胶漆 2、成品石膏板造型 3、部位：卧室 4、其他未尽事宜:依据图纸、规范并结合实际情况，完成此项工作内容的所有工序、所有内容 | m | 22.878 | 6 | 12 | 2 | 2.4 | 2.016 | 24.416 | 558.5892
4.6 | 窗帘盒 | 1、白色乳胶漆 2、阻燃版 3、9.5mm厚双面石膏板、含原顶部乳胶漆等 4、部位：卧室、起居室 5、详见图纸T-01 6、其他未尽事宜:依据图纸、规范并结合实际情况，完成此项工作内容的所有工序、所有内容 | m | 7.15 | 44 | 26 | 20 | 10.8 | 9.072 | 109.872 | 785.5848

## 安装
30#楼西单元批量精装房工程-安装
序号 | 工程项目名称 | 工程内容 | 单位 | 工程量 g | 其中：各子项构成（元） | [6 empty] | 含税综合单价 f=(a+b+c+d+e) | 合价(元)=g*f | 备 注 （品牌/型号/厂家）
[5 empty] | 人工费 a | 主材费 | 其中主材单价 | 其中主材损耗率 | 机械、辅材及其他c | 管理费及利润 d=(a+b+c)*费率 | 税金 e=(a+b+c+d)*费率
[6 empty] | b=x*（1+y） | x | y |  | 12% | 9%
一 | E户型-强弱电 | 一户 | 项
1 | LED筒灯 | 1.名称：LED筒灯 含开洞费用 2.参数：(暗装)6W 色温4000K Φ85 3.未详尽处满足图纸设计、相关规范要求 | 个 | 3 | 13 | 45.45 | 45 | 1% | 5 | 7.614 | 6.3958 | 77.4598 | 232.3793 | 欧普
2 | LED射灯 | 1.名称：LED射灯 含开洞费用 2.参数：(暗装)7W 色温3000K Φ85 3.未详尽处满足图纸设计、相关规范要求 | 个 | 6 | 13 | 48.48 | 48 | 1% | 5 | 7.9776 | 6.7012 | 81.1588 | 486.9527 | 欧普
3 | 平板灯 | 1.名称：平板灯 2.参数：300*600 18W 3000K 3.未详尽处满足图纸设计、相关规范要求 | 个 | 1 | 15 | 52.52 | 52 | 1% | 3 | 8.4624 | 7.1084 | 86.0908 | 86.0908 | 欧普
4 | 阳台吸顶灯 | 1.名称：阳台吸顶灯 2.参数：12w 色温3000K 3.未详尽处满足图纸设计、相关规范要求 | 个 | 1 | 15 | 45.45 | 45 | 1% | 3 | 7.614 | 6.3958 | 77.4598 | 77.4598 | 欧普
5 | 客餐厅、卧室吸顶灯 | 1.名称：客餐厅、卧室吸顶灯 2.参数：15w 色温3000K 3.未详尽处满足图纸设计、相关规范要求 | 个 | 2 | 15 | 45.45 | 45 | 1% | 3 | 7.614 | 6.3958 | 77.4598 | 154.9195 | 欧普
6 | LED灯带 | 1.名称：LED灯带 2.参数：8w 色温3000K 3.未详尽处满足图纸设计、相关规范要求 | m | 11.48 | 7.5 | 12.12 | 12 | 1% | 2 | 2.5944 | 2.1793 | 26.3937 | 302.9996 | 欧普
7 | 300*600暖风机 | 1.名称：300*600暖风机 2.参数：照明、换气、吹风、风暖四合一 3.未详尽处满足图纸设计、相关规范要求 | 个 | 1 | 38 | 444.4 | 440 | 1% | 12 | 59.328 | 49.8355 | 603.5635 | 603.5635 | 欧普
8 | 感应夜灯 | 1.名称：感应夜灯 2.未详尽处满足图纸设计、相关规范要求 | 个 | 1 | 15 | 55.55 | 55 | 1% | 3 | 8.826 | 7.4138 | 89.7898 | 89.7898 | 欧普
9 | 灯具红外感应器 | 1.名称：灯具红外感应器 2.未详尽处满足图纸设计、相关规范要求 | 个 | 1 | 5 | 6.06 | 6 | 1% | 1 | 1.4472 | 1.2156 | 14.7228 | 14.7228 | 欧普
10 | 五孔插座 | 1.名称：五孔插座 2.规格:10A 3.未详尽处满足图纸设计、相关规范要求 | 个 | 14 | 11 | 21.21 | 21 | 1% | 3 | 4.2252 | 3.5492 | 42.9844 | 601.7812 | 施耐德
11 | 三孔插座 | 1.名称：三孔插座 2.规格:10A 3.未详尽处满足图纸设计、相关规范要求 | 个 | 3 | 11 | 16.16 | 16 | 1% | 3 | 3.6192 | 3.0401 | 36.8193 | 110.458 | 施耐德
12 | 防溅五孔插座 | 1.名称：防溅五孔插座 2.规格:10A 3.未详尽处满足图纸设计、相关规范要求 | 个 | 6 | 11 | 22.22 | 22 | 1% | 3 | 4.3464 | 3.651 | 44.2174 | 265.3043 | 施耐德
13 | 五孔带开关插座 | 1.名称：五孔带开关插座 2.规格:10A 3.未详尽处满足图纸设计、相关规范要求 | 个 | 1 | 11 | 32.32 | 32 | 1% | 3 | 5.5584 | 4.6691 | 56.5475 | 56.5475 | 施耐德
14 | 防溅五孔带开关插座 | 1.名称：防溅五孔带开关插座 2.规格:10A 3.未详尽处满足图纸设计、相关规范要求 | 个 | 1 | 11 | 35.35 | 35 | 1% | 3 | 5.922 | 4.9745 | 60.2465 | 60.2465 | 施耐德
15 | 空调三孔插座带开关 | 1.名称：空调三孔插座带开关 2.规格:16A 3.未详尽处满足图纸设计、相关规范要求 | 个 | 2 | 11 | 26.26 | 26 | 1% | 3 | 4.8312 | 4.0582 | 49.1494 | 98.2988 | 施耐德
16 | 单联单控开关 | 1.名称：单联单控开关 2.底边距地h:1300mm 3.未详尽处满足图纸设计、相关规范要求 | 个 | 1 | 11 | 22.22 | 22 | 1% | 3 | 4.3464 | 3.651 | 44.2174 | 44.2174 | 施耐德
17 | 双联单控开关 | 1.名称：双联单控开关 2.底边距地h:1300mm 3.未详尽处满足图纸设计、相关规范要求 | 个 | 1 | 11 | 23.23 | 23 | 1% | 3 | 4.4676 | 3.7528 | 45.4504 | 45.4504 | 施耐德
18 | 单联双控开关 | 1.名称：单联双控开关 2.底边距地h:1300mm 3.未详尽处满足图纸设计、相关规范要求 | 个 | 3 | 11 | 22.22 | 22 | 1% | 3 | 4.3464 | 3.651 | 44.2174 | 132.6521 | 施耐德
19 | 三联双控开关 | 1.名称：三联双控开关 2.底边距地h:1300mm 3.未详尽处满足图纸设计、相关规范要求 | 个 | 2 | 11 | 24.24 | 24 | 1% | 3 | 4.5888 | 3.8546 | 46.6834 | 93.3668 | 施耐德
20 | 地暖温控开关 | 1.名称：地暖温控开关 2.底边距地h:1300mm 3.未详尽处满足图纸设计、相关规范要求 | 个 | 1 | 11 | 45.45 | 45 | 1% | 3 | 7.134 | 5.9926 | 72.5766 | 72.5766 | 施耐德
21 | 一键离家开关(10A) (只控制灯具) | 1.名称：一键离家开关(10A) (只控制灯具) 2.底边距地h:1300mm 3.未详尽处满足图纸设计、相关规范要求 | 个 | 1 | 11 | 68.68 | 68 | 1% | 3 | 9.9216 | 8.3341 | 100.9357 | 100.9357
22 | 浴霸开关面板 | 1.名称：浴霸开关面板 2.底边距地h:1300mm 3.未详尽处满足图纸设计、相关规范要求 | 个 | 1 | 11 | 28.28 | 28 | 1% | 3 | 5.0736 | 4.2618 | 51.6154 | 51.6154 | 施耐德
23 | 接线盒面板 | 1.名称：接线盒面板 2.未详尽处满足图纸设计、相关规范要求 | 个 | 5 | 6 | 4.04 | 4 | 1% | 1 | 1.3248 | 1.1128 | 13.4776 | 67.3882
24 | 网络/电话信号插座 | 1.名称：网络/电话信号插座 2.未详尽处满足图纸设计、相关规范要求 | 个 | 1 | 11 | 24.24 | 24 | 1% | 3 | 4.5888 | 3.8546 | 46.6834 | 46.6834 | 施耐德
25 | 网络/电视信号插座 | 1.名称：网络/电视信号插座 2.未详尽处满足图纸设计、相关规范要求 | 个 | 1 | 11 | 24.24 | 24 | 1% | 3 | 4.5888 | 3.8546 | 46.6834 | 46.6834 | 施耐德
26 | 网络信号插座 | 1.名称：网络信号插座 2.未详尽处满足图纸设计、相关规范要求 | 个 | 1 | 11 | 29.29 | 29 | 1% | 3 | 5.1948 | 4.3636 | 52.8484 | 52.8484 | 施耐德
27 | 配管 | 1、名称:吊顶内配管及建筑图与精装图不符的配管 2、未详尽处满足图纸设计、相关规范要求 | 项 | 1 | 58 | 65.65 | 65 | 1% | 45 | 20.238 | 16.9999 | 205.8879 | 205.8879
28 | 电线 | 1、名称:电线BV-2.5 2、管内敷设 3、未详尽处满足图纸设计、相关规范要求 | m | 261.81 | 0.8 | 2.323 | 2.3 | 1% | 0.5 | 0.43476 | 0.3652 | 4.423 | 1157.9747
29 | 电线 | 1、名称:电线BV-4 2、管内敷设 3、未详尽处满足图纸设计、相关规范要求 | m | 284.25 | 0.8 | 3.333 | 3.3 | 1% | 0.5 | 0.55596 | 0.46701 | 5.656 | 1607.7084
30 | 网线 | 1、名称:UTPCAT5e 2、管内敷设 3、未详尽处满足图纸设计、相关规范要求 | m | 13.99 | 0.8 | 1.919 | 1.9 | 1% | 0.5 | 0.38628 | 0.32448 | 3.9298 | 54.9773
31 | 电话线 | 1、名称:HYBV-2x0.5 2、管内敷设 3、未详尽处满足图纸设计、相关规范要求 | m | 1.9 | 0.6 | 0.505 | 0.5 | 1% | 0.2 | 0.1566 | 0.13154 | 1.5931 | 3.027 | 金晶
32 | 电视线 | 1、名称:SYWV-75-5 2、管内敷设 3、未详尽处满足图纸设计、相关规范要求 | m | 4.25 | 1.67 | 2.1715 | 2.15 | 1% | 0.3 | 0.49698 | 0.41746 | 5.0559 | 21.4878
33 | 小计 |  | 元 | [9 empty] | 7046.995
二 | E户型-给排水 | 一户 | 项
1 | 坐便器 | 1.名称：坐便器含角阀 2.含所有配件安装 3.未详尽处满足图纸设计、相关规范要求 | 套 | 1 | 38 | 732.25 | 725 | 1% | 28 | 95.79 | 80.4636 | 974.5036 | 974.5036 | 九牧
2 | 热水器 | 1.名称：热水器含角阀 2.含所有配件安装 3.未详尽处满足图纸设计、相关规范要求 | 套 | 1 | 68 | 787.8 | 780 | 1% | 22 | 105.336 | 88.4822 | 1071.6182 | 1071.6182 | 海尔
3 | 淋浴花洒 | 1.名称：淋浴花洒 2.含所有配件安装； 3.未详尽处满足图纸设计、相关规范要求 | 套 | 1 | 38 | 828.2 | 820 | 1% | 28 | 107.304 | 90.1354 | 1091.6394 | 1091.6394 | 九牧
4 | 洗脸盆 | 1.名称：洗脸盆含水龙头、柜体、镜子 2.含所有配件安装（包含洗脸盆下水管安装） 3.未详尽处满足图纸设计、相关规范要求 | 套 | 1 | 40 | 1292.8 | 1280 | 1% | 28 | 163.296 | 137.1686 | 1661.2646 | 1661.2646 | 科勒
5 | 洗衣机龙头 | 1.名称:洗衣机龙头 2.型号、规格:DN15 3.未详尽处满足图纸设计、相关规范要求 | 套 | 2 | 8 | 42.42 | 42 | 1% | 1 | 6.1704 | 5.1831 | 62.7735 | 125.5471 | 九牧
6 | 洗衣机地漏 | 1.名称:洗衣机地漏 2.型号、规格:DN50 3.未详尽处满足图纸设计、相关规范要求 | 套 | 2 | 12 | 68.68 | 68 | 1% | 3 | 10.0416 | 8.4349 | 102.1565 | 204.3131 | 九牧
7 | 地漏 | 1.名称:地漏 2.型号、规格:DN50 3.未详尽处满足图纸设计、相关规范要求 | 套 | 1 | 12 | 48.48 | 48 | 1% | 3 | 7.6176 | 6.3988 | 77.4964 | 77.4964 | 九牧
8 | 抽油烟机 | 1.名称：抽油烟机 2.未详尽处满足图纸设计、相关规范要求 | 套 | 1 | 74.3741 | 1136.25 | 1125 | 1% | 22 | 147.9149 | 124.2485 | 1504.7875 | 1504.7875 | 老板、方太
9 | 燃气灶 | 1.燃气灶 2.未详尽处满足图纸设计、相关规范要求 | 套 | 1 | 58 | 808 | 800 | 1% | 16 | 105.84 | 88.9056 | 1076.7456 | 1076.7456 | 老板、方太
10 | 洗菜盆 | 1.名称：洗菜盆含水龙头 2.含所有配件安装（包含洗菜盆下水管安装） 3.未详尽处满足图纸设计、相关规范要求 | 套 | 1 | 38 | 994.85 | 985 | 1% | 28 | 127.302 | 106.9337 | 1295.0857 | 1295.0857 | 九牧
11 | 截止阀 | 1.名称：截止阀 2.规格：DN20 3.未详尽处满足图纸设计、相关规范要求 | 个 | 5 | 12 | 15.15 | 15 | 1% | 4 | 3.738 | 3.1399 | 38.0279 | 190.1396
12 | 截止阀 | 1.名称：截止阀 2.规格：DN15 3.未详尽处满足图纸设计、相关规范要求 | 个 | 1 | 11 | 7.777 | 7.7 | 0.01 | 3.5 | 2.6732 | 2.2455 | 27.1958 | 27.1958
13 | 止回阀 | 1.名称：止回阀 2.规格：DN20 3.未详尽处满足图纸设计、相关规范要求 | 个 | 1 | 3 | 19.695 | 19.5 | 1% | 0.5 | 2.7834 | 2.3381 | 28.3165 | 28.3165
14 | 真空破坏器 | 1.名称：真空破坏器 2.规格：DN15 3.含预留DN15消防软管接口 | 个 | 1 | 3 | 15.15 | 15 | 1% | 0.5 | 2.238 | 1.8799 | 22.7679 | 22.7679
15 | 给水管 | 1. PP-R De25（冷水） 2.含角阀、配件、管帽、堵头及其他相关配件 3.管道试压,消毒、冲洗 | m | 6.94 | 6 | 10.1 | 10 | 1% | 5.8 | 2.628 | 2.2075 | 26.7355 | 185.5445 | 日丰
16 | 给水管 | 1. PP-R De20（冷水） 2.含角阀、配件、管帽、堵头及其他相关配件 3.管道试压,消毒、冲洗 | m | 17.09 | 6 | 8.08 | 8 | 0.01 | 5 | 2.2896 | 1.9233 | 23.2929 | 398.075 | 日丰
17 | 给水管 | 1. PP-R De25（热水） 2.含角阀、配件、管帽、堵头及其他相关配件 3.管道试压,消毒、冲洗 | m | 3.7 | 6 | 10.1 | 10 | 0.01 | 5.8 | 2.628 | 2.2075 | 26.7355 | 98.9214 | 日丰
18 | 给水管 | 1. PP-R De20（热水） 2.含角阀、配件、管帽、堵头及其他相关配件 3.管道试压,消毒、冲洗 | m | 1.9 | 6 | 8.08 | 8 | 0.01 | 5 | 2.2896 | 1.9233 | 23.2929 | 44.2564 | 日丰
19 | 小计 |  | 元 | [9 empty] | 10078.2183
三 | E户型合计 | 一户 | 元 | [9 empty] | 17125.2133
一 | F1户型-强弱电 | 一户 | 项
1 | LED筒灯 | 1.名称：LED筒灯 含开洞费用 2.参数：(暗装)6W 色温4000K Φ85 3.未详尽处满足图纸设计、相关规范要求 | 个 | 4 | 13 | 45.45 | 45 | 1% | 5 | 7.614 | 6.3958 | 77.4598 | 309.839 | 欧普
2 | LED射灯 | 1.名称：LED射灯 含开洞费用 2.参数：(暗装)7W 色温3000K Φ85 3.未详尽处满足图纸设计、相关规范要求 | 个 | 6 | 13 | 48.48 | 48 | 1% | 5 | 7.9776 | 6.7012 | 81.1588 | 486.9527 | 欧普
3 | 平板灯 | 1.名称：平板灯 2.参数：300*600 18W 3000K 3.未详尽处满足图纸设计、相关规范要求 | 个 | 1 | 15 | 52.52 | 52 | 1% | 3 | 8.4624 | 7.1084 | 86.0908 | 86.0908 | 欧普
4 | 阳台吸顶灯 | 1.名称：阳台吸顶灯 2.参数：12w 色温3000K 3.未详尽处满足图纸设计、相关规范要求 | 个 | 2 | 15 | 45.45 | 45 | 1% | 3 | 7.614 | 6.3958 | 77.4598 | 154.9195 | 欧普
5 | 客餐厅、卧室吸顶灯 | 1.名称：客餐厅、卧室吸顶灯 2.参数：15w 色温3000K 3.未详尽处满足图纸设计、相关规范要求 | 个 | 3 | 15 | 45.45 | 45 | 1% | 3 | 7.614 | 6.3958 | 77.4598 | 232.3793 | 欧普
6 | LED灯带 | 1.名称：LED灯带 2.参数：8w 色温3000K 3.未详尽处满足图纸设计、相关规范要求 | m | 10.8 | 7.5 | 12.12 | 12 | 1% | 2 | 2.5944 | 2.1793 | 26.3937 | 285.0519 | 欧普
7 | 300*600暖风机 | 1.名称：300*600暖风机 2.参数：照明、换气、吹风、风暖四合一 3.未详尽处满足图纸设计、相关规范要求 | 个 | 1 | 38 | 444.4 | 440 | 1% | 12 | 59.328 | 49.8355 | 603.5635 | 603.5635 | 欧普
8 | LED防雾射灯 | 1.名称：LED防雾射灯 含开洞费用 2.参数：7W 色温3000K Φ85 3.未详尽处满足图纸设计、相关规范要求 | 个 | 1 | 12 | 30.3 | 30 | 1% | 4 | 5.556 | 4.667 | 56.523 | 56.523 | 欧普
9 | 感应夜灯 | 1.名称：感应夜灯 2.未详尽处满足图纸设计、相关规范要求 | 个 | 2 | 15 | 55.55 | 55 | 1% | 3 | 8.826 | 7.4138 | 89.7898 | 179.5797 | 欧普
10 | 灯具红外感应器 | 1.名称：灯具红外感应器 2.未详尽处满足图纸设计、相关规范要求 | 个 | 1 | 5 | 6.06 | 6 | 1% | 1 | 1.4472 | 1.2156 | 14.7228 | 14.7228 | 欧普
11 | 五孔插座 | 1.名称：五孔插座 2.规格:10A 3.未详尽处满足图纸设计、相关规范要求 | 个 | 21 | 11 | 21.21 | 21 | 1% | 3 | 4.2252 | 3.5492 | 42.9844 | 902.6717 | 施耐德
12 | 三孔插座 | 1.名称：三孔插座 2.规格:10A 3.未详尽处满足图纸设计、相关规范要求 | 个 | 3 | 11 | 16.16 | 16 | 1% | 3 | 3.6192 | 3.0401 | 36.8193 | 110.458 | 施耐德
13 | 防溅五孔插座 | 1.名称：防溅五孔插座 2.规格:10A 3.未详尽处满足图纸设计、相关规范要求 | 个 | 6 | 11 | 22.22 | 22 | 1% | 3 | 4.3464 | 3.651 | 44.2174 | 265.3043 | 施耐德
14 | 五孔带开关插座 | 1.名称：五孔带开关插座 2.规格:10A 3.未详尽处满足图纸设计、相关规范要求 | 个 | 1 | 11 | 32.32 | 32 | 1% | 3 | 5.5584 | 4.6691 | 56.5475 | 56.5475 | 施耐德
15 | 防溅五孔带开关插座 | 1.名称：防溅五孔带开关插座 2.规格:10A 3.未详尽处满足图纸设计、相关规范要求 | 个 | 1 | 11 | 35.35 | 35 | 1% | 3 | 5.922 | 4.9745 | 60.2465 | 60.2465 | 施耐德
16 | 空调三孔插座带开关 | 1.名称：空调三孔插座带开关 2.规格:16A 3.未详尽处满足图纸设计、相关规范要求 | 个 | 3 | 11 | 26.26 | 26 | 1% | 3 | 4.8312 | 4.0582 | 49.1494 | 147.4482 | 施耐德
17 | 单联单控开关 | 1.名称：单联单控开关 2.底边距地h:1300mm 3.未详尽处满足图纸设计、相关规范要求 | 个 | 5 | 11 | 22.22 | 22 | 1% | 3 | 4.3464 | 3.651 | 44.2174 | 221.0869 | 施耐德
18 | 单联双控开关 | 1.名称：单联双控开关 2.底边距地h:1300mm 3.未详尽处满足图纸设计、相关规范要求 | 个 | 4 | 11 | 22.22 | 22 | 1% | 3 | 4.3464 | 3.651 | 44.2174 | 176.8695 | 施耐德
19 | 四联双控开关 | 1.名称：四联双控开关 2.底边距地h:1300mm 3.未详尽处满足图纸设计、相关规范要求 | 个 | 2 | 11 | 30.3 | 30 | 1% | 3 | 5.316 | 4.4654 | 54.0814 | 108.1629 | 施耐德
20 | 地暖温控开关 | 1.名称：地暖温控开关 2.底边距地h:1300mm 3.未详尽处满足图纸设计、相关规范要求 | 个 | 1 | 11 | 45.45 | 45 | 1% | 3 | 7.134 | 5.9926 | 72.5766 | 72.5766 | 施耐德
21 | 一键离家开关(10A) (只控制灯具) | 1.名称：一键离家开关(10A) (只控制灯具) 2.底边距地h:1300mm 3.未详尽处满足图纸设计、相关规范要求 | 个 | 1 | 11 | 68.68 | 68 | 1% | 3 | 9.9216 | 8.3341 | 100.9357 | 100.9357
22 | 浴霸开关面板 | 1.名称：浴霸开关面板 2.底边距地h:1300mm 3.未详尽处满足图纸设计、相关规范要求 | 个 | 1 | 11 | 28.28 | 28 | 1% | 3 | 5.0736 | 4.2618 | 51.6154 | 51.6154 | 施耐德
23 | 接线盒面板 | 1.名称：接线盒面板 2.未详尽处满足图纸设计、相关规范要求 | 个 | 5 | 6 | 4.04 | 4 | 1% | 1 | 1.3248 | 1.1128 | 13.4776 | 67.3882
24 | 网络/电话信号插座 | 1.名称：网络/电话信号插座 2.未详尽处满足图纸设计、相关规范要求 | 个 | 1 | 11 | 24.24 | 24 | 1% | 3 | 4.5888 | 3.8546 | 46.6834 | 46.6834 | 施耐德
25 | 网络/电视信号插座 | 1.名称：网络/电视信号插座 2.未详尽处满足图纸设计、相关规范要求 | 个 | 1 | 11 | 24.24 | 24 | 1% | 3 | 4.5888 | 3.8546 | 46.6834 | 46.6834 | 施耐德
26 | 网络信号插座 | 1.名称：网络信号插座 2.未详尽处满足图纸设计、相关规范要求 | 个 | 2 | 11 | 29.29 | 29 | 1% | 3 | 5.1948 | 4.3636 | 52.8484 | 105.6969 | 施耐德
27 | 配管 | 1、名称:吊顶内配管及建筑图与精装图不符的配管 2、未详尽处满足图纸设计、相关规范要求 | 项 | 1 | 58 | 65.65 | 65 | 1% | 45 | 20.238 | 16.9999 | 205.8879 | 205.8879
28 | 电线 | 1、名称:电线BV-2.5 2、管内敷设 3、未详尽处满足图纸设计、相关规范要求 | m | 332.85 | 1 | 2.323 | 2.3 | 1% | 0.5 | 0.45876 | 0.38536 | 4.6671 | 1553.4504
29 | 电线 | 1、名称:电线BV-4 2、管内敷设 3、未详尽处满足图纸设计、相关规范要求 | m | 265.65 | 0.8 | 3.333 | 3.3 | 1% | 0.5 | 0.55596 | 0.46701 | 5.656 | 1502.5075
30 | 网线 | 1、名称:UTPCAT5e 2、管内敷设 3、未详尽处满足图纸设计、相关规范要求 | m | 23.81 | 0.8 | 1.919 | 1.9 | 1% | 0.5 | 0.38628 | 0.32448 | 3.9298 | 93.5675
31 | 电话线 | 1、名称:HYBV-2x0.5 2、管内敷设 3、未详尽处满足图纸设计、相关规范要求 | m | 6.6 | 0.6 | 0.505 | 0.5 | 1% | 0.2 | 0.1566 | 0.13154 | 1.5931 | 10.5148 | 金晶
32 | 电视线 | 1、名称:SYWV-75-5 2、管内敷设 3、未详尽处满足图纸设计、相关规范要求 | m | 4.6 | 1.67 | 2.1715 | 2.15 | 1% | 0.3 | 0.49698 | 0.41746 | 5.0559 | 23.2573
33 | 小计 |  | 元 | [9 empty] | 8339.1826
二 | F1户型-给排水 | 一户 | 项
1 | 坐便器 | 1.名称：坐便器含角阀 2.含所有配件安装 3.未详尽处满足图纸设计、相关规范要求 | 套 | 1 | 38 | 732.25 | 725 | 1% | 28 | 95.79 | 80.4636 | 974.5036 | 974.5036 | 九牧
2 | 热水器 | 1.名称：热水器含角阀 2.含所有配件安装 3.未详尽处满足图纸设计、相关规范要求 | 套 | 1 | 68 | 787.8 | 780 | 1% | 22 | 105.336 | 88.4822 | 1071.6182 | 1071.6182 | 海尔
3 | 淋浴花洒 | 1.名称：淋浴花洒 2.含所有配件安装； 3.未详尽处满足图纸设计、相关规范要求 | 套 | 1 | 38 | 828.2 | 820 | 1% | 28 | 107.304 | 90.1354 | 1091.6394 | 1091.6394 | 九牧
4 | 洗脸盆 | 1.名称：洗脸盆含水龙头、柜体、镜子 2.含所有配件安装（包含洗脸盆下水管安装） 3.未详尽处满足图纸设计、相关规范要求 | 套 | 1 | 40 | 1292.8 | 1280 | 1% | 28 | 163.296 | 137.1686 | 1661.2646 | 1661.2646 | 科勒
5 | 洗衣机龙头 | 1.名称:洗衣机龙头 2.型号、规格:DN15 3.未详尽处满足图纸设计、相关规范要求 | 套 | 2 | 8 | 42.42 | 42 | 1% | 1 | 6.1704 | 5.1831 | 62.7735 | 125.5471 | 九牧
6 | 洗衣机地漏 | 1.名称:洗衣机地漏 2.型号、规格:DN50 3.未详尽处满足图纸设计、相关规范要求 | 套 | 2 | 12 | 68.68 | 68 | 1% | 3 | 10.0416 | 8.4349 | 102.1565 | 204.3131 | 九牧
7 | 地漏 | 1.名称:地漏 2.型号、规格:DN50 3.未详尽处满足图纸设计、相关规范要求 | 套 | 1 | 12 | 48.48 | 48 | 1% | 3 | 7.6176 | 6.3988 | 77.4964 | 77.4964 | 九牧 | 冷凝水等地漏是否计入？目前没计入，南北阳台排水管有问题，还有洗手盆等问题，需设计回复后调整
8 | 抽油烟机 | 1.名称：抽油烟机 2.未详尽处满足图纸设计、相关规范要求 | 套 | 1 | 74.3741 | 1136.25 | 1125 | 1% | 22 | 147.9149 | 124.2485 | 1504.7875 | 1504.7875 | 老板
9 | 燃气灶 | 1.燃气灶 2.未详尽处满足图纸设计、相关规范要求 | 套 | 1 | 58 | 808 | 800 | 1% | 16 | 105.84 | 88.9056 | 1076.7456 | 1076.7456 | 老板
10 | 洗菜盆 | 1.名称：洗菜盆含水龙头 2.含所有配件安装（包含洗菜盆下水管安装） 3.未详尽处满足图纸设计、相关规范要求 | 套 | 1 | 38 | 994.85 | 985 | 1% | 28 | 127.302 | 106.9337 | 1295.0857 | 1295.0857 | 九牧
11 | 截止阀 | 1.名称：截止阀 2.规格：DN20 3.未详尽处满足图纸设计、相关规范要求 | 个 | 5 | 12 | 15.15 | 15 | 0.01 | 4 | 3.738 | 3.1399 | 38.0279 | 190.1396
12 | 截止阀 | 1.名称：截止阀 2.规格：DN15 3.未详尽处满足图纸设计、相关规范要求 | 个 | 2 | 11 | 7.777 | 7.7 | 0.01 | 3.5 | 2.6732 | 2.2455 | 27.1958 | 54.3915
13 | 止回阀 | 1.名称：止回阀 2.规格：DN20 3.未详尽处满足图纸设计、相关规范要求 | 个 | 1 | 3 | 19.695 | 19.5 | 1% | 0.5 | 2.7834 | 2.3381 | 28.3165 | 28.3165
14 | 真空破坏器 | 1.名称：真空破坏器 2.规格：DN15 3.含预留DN15消防软管接口 | 个 | 1 | 3 | 15.15 | 15 | 1% | 0.5 | 2.238 | 1.8799 | 22.7679 | 22.7679
15 | 给水管 | 1. PP-R De25（冷水） 2.含角阀、配件、管帽、堵头及其他相关配件 3.管道试压,消毒、冲洗 | m | 14.04 | 6 | 10.1 | 10 | 0.01 | 5.8 | 2.628 | 2.2075 | 26.7355 | 375.3667
16 | 给水管 | 1. PP-R De20（冷水） 2.含角阀、配件、管帽、堵头及其他相关配件 3.管道试压,消毒、冲洗 | m | 12.37 | 6 | 8.08 | 8 | 0.01 | 5 | 2.2896 | 1.9233 | 23.2929 | 288.1327
17 | 给水管 | 1. PP-R De25（热水） 2.含角阀、配件、管帽、堵头及其他相关配件 3.管道试压,消毒、冲洗 | m | 6.39 | 6 | 10.1 | 10 | 0.01 | 5.8 | 2.628 | 2.2075 | 26.7355 | 170.84
18 | 给水管 | 1. PP-R De20（热水） 2.含角阀、配件、管帽、堵头及其他相关配件 3.管道试压,消毒、冲洗 | m | 2 | 6 | 8.08 | 8 | 0.01 | 5 | 2.2896 | 1.9233 | 23.2929 | 46.5857
19 | 小计 |  | 元 | [9 empty] | 10259.5418
三 | F1户型合计 | 一户 | 元 | [9 empty] | 18598.7244
一 | F户型-强弱电 | 一户 | 项
1 | LED筒灯 | 1.名称：LED筒灯 含开洞费用 2.参数：(暗装)6W 色温4000K Φ85 3.未详尽处满足图纸设计、相关规范要求 | 个 | 3 | 13 | 45.45 | 45 | 1% | 5 | 7.614 | 6.3958 | 77.4598 | 232.3793 | 欧普
2 | LED射灯 | 1.名称：LED射灯 含开洞费用 2.参数：(暗装)7W 色温3000K Φ85 3.未详尽处满足图纸设计、相关规范要求 | 个 | 4 | 13 | 48.48 | 48 | 1% | 5 | 7.9776 | 6.7012 | 81.1588 | 324.6351 | 欧普
3 | 平板灯 | 1.名称：平板灯 2.参数：300*600 18W 3000K 3.未详尽处满足图纸设计、相关规范要求 | 个 | 1 | 15 | 52.52 | 52 | 1% | 3 | 8.4624 | 7.1084 | 86.0908 | 86.0908 | 欧普
4 | 阳台吸顶灯 | 1.名称：阳台吸顶灯 2.参数：12w 色温3000K 3.未详尽处满足图纸设计、相关规范要求 | 个 | 1 | 15 | 45.45 | 45 | 1% | 3 | 7.614 | 6.3958 | 77.4598 | 77.4598 | 欧普
5 | 客餐厅、卧室吸顶灯 | 1.名称：客餐厅、卧室吸顶灯 2.参数：15w 色温3000K 3.未详尽处满足图纸设计、相关规范要求 | 个 | 1 | 15 | 45.45 | 45 | 1% | 3 | 7.614 | 6.3958 | 77.4598 | 77.4598 | 欧普
6 | LED灯带 | 1.名称：LED灯带 2.参数：8w 色温3000K 3.未详尽处满足图纸设计、相关规范要求 | m | 10.26 | 7.5 | 12.12 | 12 | 1% | 2 | 2.5944 | 2.1793 | 26.3937 | 270.7993 | 欧普
7 | 300*600暖风机 | 1.名称：300*600暖风机 2.参数：照明、换气、吹风、风暖四合一 3.未详尽处满足图纸设计、相关规范要求 | 个 | 1 | 38 | 444.4 | 440 | 1% | 12 | 59.328 | 49.8355 | 603.5635 | 603.5635 | 欧普
8 | 感应夜灯 | 1.名称：感应夜灯 2.未详尽处满足图纸设计、相关规范要求 | 个 | 1 | 15 | 55.55 | 55 | 1% | 3 | 8.826 | 7.4138 | 89.7898 | 89.7898 | 欧普
9 | 灯具红外感应器 | 1.名称：灯具红外感应器 2.未详尽处满足图纸设计、相关规范要求 | 个 | 1 | 5 | 6.06 | 6 | 1% | 1 | 1.4472 | 1.2156 | 14.7228 | 14.7228 | 欧普
10 | 五孔插座 | 1.名称：五孔插座 2.规格:10A 3.未详尽处满足图纸设计、相关规范要求 | 个 | 11 | 11 | 21.21 | 21 | 1% | 3 | 4.2252 | 3.5492 | 42.9844 | 472.828 | 施耐德
11 | 三孔插座 | 1.名称：三孔插座 2.规格:10A 3.未详尽处满足图纸设计、相关规范要求 | 个 | 3 | 11 | 16.16 | 16 | 1% | 3 | 3.6192 | 3.0401 | 36.8193 | 110.458 | 施耐德
12 | 防溅五孔插座 | 1.名称：防溅五孔插座 2.规格:10A 3.未详尽处满足图纸设计、相关规范要求 | 个 | 6 | 11 | 22.22 | 22 | 1% | 3 | 4.3464 | 3.651 | 44.2174 | 265.3043 | 施耐德
13 | 五孔带开关插座 | 1.名称：五孔带开关插座 2.规格:10A 3.未详尽处满足图纸设计、相关规范要求 | 个 | 1 | 11 | 32.32 | 32 | 1% | 3 | 5.5584 | 4.6691 | 56.5475 | 56.5475 | 施耐德
14 | 防溅五孔带开关插座 | 1.名称：防溅五孔带开关插座 2.规格:10A 3.未详尽处满足图纸设计、相关规范要求 | 个 | 1 | 11 | 35.35 | 35 | 1% | 3 | 5.922 | 4.9745 | 60.2465 | 60.2465 | 施耐德
15 | 空调三孔插座带开关 | 1.名称：空调三孔插座带开关 2.规格:16A 3.未详尽处满足图纸设计、相关规范要求 | 个 | 1 | 11 | 26.26 | 26 | 1% | 3 | 4.8312 | 4.0582 | 49.1494 | 49.1494 | 施耐德
16 | 单联单控开关 | 1.名称：单联单控开关 2.底边距地h:1300mm 3.未详尽处满足图纸设计、相关规范要求 | 个 | 1 | 11 | 22.22 | 22 | 1% | 3 | 4.3464 | 3.651 | 44.2174 | 44.2174 | 施耐德
17 | 单联双控开关 | 1.名称：单联双控开关 2.底边距地h:1300mm 3.未详尽处满足图纸设计、相关规范要求 | 个 | 3 | 11 | 22.22 | 22 | 1% | 3 | 4.3464 | 3.651 | 44.2174 | 132.6521 | 施耐德
18 | 三联双控开关 | 1.名称：三联双控开关 2.底边距地h:1300mm 3.未详尽处满足图纸设计、相关规范要求 | 个 | 2 | 11 | 24.24 | 24 | 1% | 3 | 4.5888 | 3.8546 | 46.6834 | 93.3668 | 施耐德
19 | 地暖温控开关 | 1.名称：地暖温控开关 2.底边距地h:1300mm 3.未详尽处满足图纸设计、相关规范要求 | 个 | 1 | 11 | 45.45 | 45 | 1% | 3 | 7.134 | 5.9926 | 72.5766 | 72.5766 | 施耐德
20 | 一键离家开关(10A) (只控制灯具) | 1.名称：一键离家开关(10A) (只控制灯具) 2.底边距地h:1300mm 3.未详尽处满足图纸设计、相关规范要求 | 个 | 1 | 11 | 68.68 | 68 | 1% | 3 | 9.9216 | 8.3341 | 100.9357 | 100.9357
21 | 浴霸开关面板 | 1.名称：浴霸开关面板 2.底边距地h:1300mm 3.未详尽处满足图纸设计、相关规范要求 | 个 | 1 | 11 | 28.28 | 28 | 1% | 3 | 5.0736 | 4.2618 | 51.6154 | 51.6154 | 施耐德
22 | 接线盒面板 | 1.名称：接线盒面板 2.未详尽处满足图纸设计、相关规范要求 | 个 | 4 | 6 | 4.04 | 4 | 1% | 1 | 1.3248 | 1.1128 | 13.4776 | 53.9105
23 | 网络/电话信号插座 | 1.名称：网络/电话信号插座 2.未详尽处满足图纸设计、相关规范要求 | 个 | 1 | 11 | 24.24 | 24 | 1% | 3 | 4.5888 | 3.8546 | 46.6834 | 46.6834 | 施耐德
24 | 网络/电视信号插座座 | 1.名称：网络/电视信号插座 2.未详尽处满足图纸设计、相关规范要求 | 个 | 1 | 11 | 24.24 | 24 | 0.01 | 3 | 4.5888 | 3.8546 | 46.6834 | 46.6834 | 施耐德
25 | 配管 | 1、名称:吊顶内配管及建筑图与精装图不符的配管 2、未详尽处满足图纸设计、相关规范要求 | 项 | 1 | 58 | 65.65 | 65 | 1% | 45 | 20.238 | 16.9999 | 205.8879 | 205.8879
26 | 电线 | 1、名称:电线BV-2.5 2、管内敷设 3、未详尽处满足图纸设计、相关规范要求 | m | 153.2 | 1 | 2.323 | 2.3 | 1% | 0.5 | 0.45876 | 0.38536 | 4.6671 | 715.0025
27 | 电线 | 1、名称:电线BV-4 2、管内敷设 3、未详尽处满足图纸设计、相关规范要求 | m | 254.36 | 0.8 | 3.333 | 3.3 | 1% | 0.5 | 0.55596 | 0.46701 | 5.656 | 1438.6516
28 | 网线 | 1、名称:UTPCAT5e 2、管内敷设 3、未详尽处满足图纸设计、相关规范要求 | m | 8.06 | 0.8 | 1.919 | 1.9 | 1% | 0.5 | 0.38628 | 0.32448 | 3.9298 | 31.6738
29 | 电话线 | 1、名称:HYBV-2x0.5 2、管内敷设 3、未详尽处满足图纸设计、相关规范要求 | m | 3.8 | 0.6 | 0.505 | 0.5 | 1% | 0.2 | 0.1566 | 0.13154 | 1.5931 | 6.0539 | 金晶
30 | 电视线 | 1、名称:SYWV-75-5 2、管内敷设 3、未详尽处满足图纸设计、相关规范要求 | m | 4.4 | 1.67 | 2.1715 | 2.15 | 1% | 0.3 | 0.49698 | 0.41746 | 5.0559 | 22.2462
31 | 小计 |  | 元 | [9 empty] | 5853.5912
二 | F户型-给排水 | 一户 | 项
1 | 坐便器 | 1.名称：坐便器含角阀 2.含所有配件安装 3.未详尽处满足图纸设计、相关规范要求 | 套 | 1 | 38 | 732.25 | 725 | 1% | 28 | 95.79 | 80.4636 | 974.5036 | 974.5036 | 九牧
2 | 热水器 | 1.名称：热水器含角阀 2.含所有配件安装 3.未详尽处满足图纸设计、相关规范要求 | 套 | 1 | 68 | 787.8 | 780 | 1% | 22 | 105.336 | 88.4822 | 1071.6182 | 1071.6182 | 海尔
3 | 淋浴花洒 | 1.名称：淋浴花洒 2.含所有配件安装； 3.未详尽处满足图纸设计、相关规范要求 | 套 | 1 | 38 | 828.2 | 820 | 1% | 28 | 107.304 | 90.1354 | 1091.6394 | 1091.6394 | 九牧
4 | 洗脸盆 | 1.名称：洗脸盆含水龙头、柜体、镜子 2.含所有配件安装（包含洗脸盆下水管安装） 3.未详尽处满足图纸设计、相关规范要求 | 套 | 1 | 40 | 1292.8 | 1280 | 1% | 28 | 163.296 | 137.1686 | 1661.2646 | 1661.2646 | 科勒
5 | 洗衣机龙头 | 1.名称:洗衣机龙头 2.型号、规格:DN15 3.未详尽处满足图纸设计、相关规范要求 | 套 | 2 | 8 | 42.42 | 42 | 1% | 1 | 6.1704 | 5.1831 | 62.7735 | 125.5471 | 九牧
6 | 洗衣机地漏 | 1.名称:洗衣机地漏 2.型号、规格:DN50 3.未详尽处满足图纸设计、相关规范要求 | 套 | 2 | 12 | 68.68 | 68 | 1% | 3 | 10.0416 | 8.4349 | 102.1565 | 204.3131 | 九牧
7 | 地漏 | 1.名称:地漏 2.型号、规格:DN50 3.未详尽处满足图纸设计、相关规范要求 | 套 | 1 | 12 | 48.48 | 48 | 1% | 3 | 7.6176 | 6.3988 | 77.4964 | 77.4964 | 九牧
8 | 抽油烟机 | 1.名称：抽油烟机 2.未详尽处满足图纸设计、相关规范要求 | 套 | 1 | 74.3741 | 1136.25 | 1125 | 1% | 22 | 147.9149 | 124.2485 | 1504.7875 | 1504.7875 | 老板
9 | 燃气灶 | 1.燃气灶 2.未详尽处满足图纸设计、相关规范要求 | 套 | 1 | 58 | 808 | 800 | 1% | 16 | 105.84 | 88.9056 | 1076.7456 | 1076.7456 | 老板
10 | 洗菜盆 | 1.名称：洗菜盆含水龙头 2.含所有配件安装（包含洗菜盆下水管安装） 3.未详尽处满足图纸设计、相关规范要求 | 套 | 1 | 38 | 994.85 | 985 | 1% | 28 | 127.302 | 106.9337 | 1295.0857 | 1295.0857 | 九牧
11 | 截止阀 | 1.名称：截止阀 2.规格：DN20 3.未详尽处满足图纸设计、相关规范要求 | 个 | 5 | 12 | 15.15 | 15 | 0.01 | 4 | 3.738 | 3.1399 | 38.0279 | 190.1396
12 | 截止阀 | 1.名称：截止阀 2.规格：DN15 3.未详尽处满足图纸设计、相关规范要求 | 个 | 2 | 11 | 7.777 | 7.7 | 0.01 | 3.5 | 2.6732 | 2.2455 | 27.1958 | 54.3915
13 | 止回阀 | 1.名称：止回阀 2.规格：DN20 3.未详尽处满足图纸设计、相关规范要求 | 个 | 1 | 3 | 19.695 | 19.5 | 1% | 0.5 | 2.7834 | 2.3381 | 28.3165 | 28.3165
14 | 真空破坏器 | 1.名称：真空破坏器 2.规格：DN15 3.含预留DN15消防软管接口 | 个 | 1 | 3 | 15.15 | 15 | 1% | 0.5 | 2.238 | 1.8799 | 22.7679 | 22.7679
15 | 给水管 | 1. PP-R De25（冷水） 2.含角阀、配件、管帽、堵头及其他相关配件 3.管道试压,消毒、冲洗 | m | 13.65 | 6 | 10.1 | 10 | 0.01 | 5.8 | 2.628 | 2.2075 | 26.7355 | 364.9398
16 | 给水管 | 1. PP-R De20（冷水） 2.含角阀、配件、管帽、堵头及其他相关配件 3.管道试压,消毒、冲洗 | m | 8.18 | 6 | 8.08 | 8 | 0.01 | 5 | 2.2896 | 1.9233 | 23.2929 | 190.5356
17 | 给水管 | 1. PP-R De25（热水） 2.含角阀、配件、管帽、堵头及其他相关配件 3.管道试压,消毒、冲洗 | m | 8.7 | 6 | 10.1 | 10 | 0.01 | 5.8 | 2.628 | 2.2075 | 26.7355 | 232.599
18 | 给水管 | 1. PP-R De20（热水） 2.含角阀、配件、管帽、堵头及其他相关配件 3.管道试压,消毒、冲洗 | m | 2.74 | 6 | 8.08 | 8 | 0.01 | 5 | 2.2896 | 1.9233 | 23.2929 | 63.8224
19 | 小计 |  | 元 | [9 empty] | 10230.5136
三 | F户型合计 | 一户 | 元 | [9 empty] | 16084.1048
一 | G户型-强弱电 | 一户 | 项
1 | LED筒灯 | 1.名称：LED筒灯 含开洞费用 2.参数：(暗装)6W 色温4000K Φ85 3.未详尽处满足图纸设计、相关规范要求 | 个 | 1 | 13 | 45.45 | 45 | 1% | 5 | 7.614 | 6.3958 | 77.4598 | 77.4598 | 欧普
2 | LED射灯 | 1.名称：LED射灯 含开洞费用 2.参数：(暗装)7W 色温3000K Φ85 3.未详尽处满足图纸设计、相关规范要求 | 个 | 6 | 13 | 48.48 | 48 | 1% | 5 | 7.9776 | 6.7012 | 81.1588 | 486.9527 | 欧普
3 | 平板灯 | 1.名称：平板灯 2.参数：300*600 18W 3000K 3.未详尽处满足图纸设计、相关规范要求 | 个 | 1 | 15 | 52.52 | 52 | 1% | 3 | 8.4624 | 7.1084 | 86.0908 | 86.0908 | 欧普
4 | 阳台吸顶灯 | 1.名称：阳台吸顶灯 2.参数：12w 色温3000K 3.未详尽处满足图纸设计、相关规范要求 | 个 | 2 | 15 | 45.45 | 45 | 1% | 3 | 7.614 | 6.3958 | 77.4598 | 154.9195 | 欧普
5 | 客餐厅、卧室吸顶灯 | 1.名称：客餐厅、卧室吸顶灯 2.参数：15w 色温3000K 3.未详尽处满足图纸设计、相关规范要求 | 个 | 3 | 15 | 45.45 | 45 | 1% | 3 | 7.614 | 6.3958 | 77.4598 | 232.3793 | 欧普
6 | LED灯带 | 1.名称：LED灯带 2.参数：8w 色温3000K 3.未详尽处满足图纸设计、相关规范要求 | m | 14.76 | 7.5 | 12.12 | 12 | 1% | 2 | 2.5944 | 2.1793 | 26.3937 | 389.571 | 欧普
7 | 300*600暖风机 | 1.名称：300*600暖风机 2.参数：照明、换气、吹风、风暖四合一 3.未详尽处满足图纸设计、相关规范要求 | 个 | 1 | 38 | 444.4 | 440 | 1% | 12 | 59.328 | 49.8355 | 603.5635 | 603.5635 | 欧普
8 | LED防雾射灯 | 1.名称：LED防雾射灯 含开洞费用 2.参数：7W 色温3000K Φ85 3.未详尽处满足图纸设计、相关规范要求 | 个 | 1 | 12 | 30.3 | 30 | 1% | 4 | 5.556 | 4.667 | 56.523 | 56.523 | 欧普
9 | 感应夜灯 | 1.名称：感应夜灯 2.未详尽处满足图纸设计、相关规范要求 | 个 | 2 | 15 | 55.55 | 55 | 1% | 3 | 8.826 | 7.4138 | 89.7898 | 179.5797 | 欧普
10 | 灯具红外感应器 | 1.名称：灯具红外感应器 2.未详尽处满足图纸设计、相关规范要求 | 个 | 1 | 5 | 6.06 | 6 | 1% | 1 | 1.4472 | 1.2156 | 14.7228 | 14.7228 | 欧普
11 | 五孔插座 | 1.名称：五孔插座 2.规格:10A 3.未详尽处满足图纸设计、相关规范要求 | 个 | 19 | 11 | 21.21 | 21 | 1% | 3 | 4.2252 | 3.5492 | 42.9844 | 816.703 | 施耐德
12 | 三孔插座 | 1.名称：三孔插座 2.规格:10A 3.未详尽处满足图纸设计、相关规范要求 | 个 | 3 | 11 | 16.16 | 16 | 1% | 3 | 3.6192 | 3.0401 | 36.8193 | 110.458 | 施耐德
13 | 防溅五孔插座 | 1.名称：防溅五孔插座 2.规格:10A 3.未详尽处满足图纸设计、相关规范要求 | 个 | 6 | 11 | 22.22 | 22 | 1% | 3 | 4.3464 | 3.651 | 44.2174 | 265.3043 | 施耐德
14 | 五孔带开关插座 | 1.名称：五孔带开关插座 2.规格:10A 3.未详尽处满足图纸设计、相关规范要求 | 个 | 1 | 11 | 32.32 | 32 | 1% | 3 | 5.5584 | 4.6691 | 56.5475 | 56.5475 | 施耐德
15 | 防溅五孔带开关插座 | 1.名称：防溅五孔带开关插座 2.规格:10A 3.未详尽处满足图纸设计、相关规范要求 | 个 | 1 | 11 | 35.35 | 35 | 1% | 3 | 5.922 | 4.9745 | 60.2465 | 60.2465 | 施耐德
16 | 空调三孔插座带开关 | 1.名称：空调三孔插座带开关 2.规格:16A 3.未详尽处满足图纸设计、相关规范要求 | 个 | 3 | 11 | 26.26 | 26 | 1% | 3 | 4.8312 | 4.0582 | 49.1494 | 147.4482 | 施耐德
17 | 单联单控开关 | 1.名称：单联单控开关 2.底边距地h:1300mm 3.未详尽处满足图纸设计、相关规范要求 | 个 | 4 | 11 | 22.22 | 22 | 1% | 3 | 4.3464 | 3.651 | 44.2174 | 176.8695 | 施耐德
18 | 单联双控开关 | 1.名称：单联双控开关 2.底边距地h:1300mm 3.未详尽处满足图纸设计、相关规范要求 | 个 | 4 | 11 | 22.22 | 22 | 1% | 3 | 4.3464 | 3.651 | 44.2174 | 176.8695 | 施耐德
19 | 三联双控开关 | 1.名称：三联双控开关 2.底边距地h:1300mm 3.未详尽处满足图纸设计、相关规范要求 | 个 | 2 | 11 | 24.24 | 24 | 1% | 3 | 4.5888 | 3.8546 | 46.6834 | 93.3668 | 施耐德
20 | 地暖温控开关 | 1.名称：地暖温控开关 2.底边距地h:1300mm 3.未详尽处满足图纸设计、相关规范要求 | 个 | 1 | 11 | 45.45 | 45 | 1% | 3 | 7.134 | 5.9926 | 72.5766 | 72.5766 | 施耐德
21 | 一键离家开关(10A) (只控制灯具) | 1.名称：一键离家开关(10A) (只控制灯具) 2.底边距地h:1300mm 3.未详尽处满足图纸设计、相关规范要求 | 个 | 1 | 11 | 68.68 | 68 | 1% | 3 | 9.9216 | 8.3341 | 100.9357 | 100.9357
22 | 浴霸开关面板 | 1.名称：浴霸开关面板 2.底边距地h:1300mm 3.未详尽处满足图纸设计、相关规范要求 | 个 | 1 | 11 | 28.28 | 28 | 1% | 3 | 5.0736 | 4.2618 | 51.6154 | 51.6154 | 施耐德
23 | 接线盒面板 | 1.名称：接线盒面板 2.未详尽处满足图纸设计、相关规范要求 | 个 | 5 | 6 | 4.04 | 4 | 1% | 1 | 1.3248 | 1.1128 | 13.4776 | 67.3882
24 | 网络/电话信号插座 | 1.名称：网络/电话信号插座 2.未详尽处满足图纸设计、相关规范要求 | 个 | 1 | 11 | 24.24 | 24 | 1% | 3 | 4.5888 | 3.8546 | 46.6834 | 46.6834 | 施耐德
25 | 网络/电视信号插座 | 1.名称：网络/电视信号插座 2.未详尽处满足图纸设计、相关规范要求 | 个 | 1 | 11 | 24.24 | 24 | 1% | 3 | 4.5888 | 3.8546 | 46.6834 | 46.6834 | 施耐德
26 | 网络信号插座 | 1.名称：网络信号插座 2.未详尽处满足图纸设计、相关规范要求 | 个 | 2 | 11 | 29.29 | 29 | 1% | 3 | 5.1948 | 4.3636 | 52.8484 | 105.6969 | 施耐德
27 | 配管 | 1、名称:吊顶内配管及建筑图与精装图不符的配管 2、未详尽处满足图纸设计、相关规范要求 | 项 | 1 | 58 | 65.65 | 65 | 1% | 45 | 20.238 | 16.9999 | 205.8879 | 205.8879
28 | 电线 | 1、名称:电线BV-2.5 2、管内敷设 3、未详尽处满足图纸设计、相关规范要求 | m | 333.98 | 1 | 2.323 | 2.3 | 1% | 0.5 | 0.45876 | 0.38536 | 4.6671 | 1558.7242
29 | 电线 | 1、名称:电线BV-4 2、管内敷设 3、未详尽处满足图纸设计、相关规范要求 | m | 145.77 | 0.8 | 3.333 | 3.3 | 1% | 0.5 | 0.55596 | 0.46701 | 5.656 | 824.4702
30 | 网线 | 1、名称:UTPCAT5e 2、管内敷设 3、未详尽处满足图纸设计、相关规范要求 | m | 20.11 | 0.8 | 1.919 | 1.9 | 1% | 0.5 | 0.38628 | 0.32448 | 3.9298 | 79.0274
31 | 电话线 | 1、名称:HYBV-2x0.5 2、管内敷设 3、未详尽处满足图纸设计、相关规范要求 | m | 3 | 0.6 | 0.505 | 0.5 | 1% | 0.2 | 0.1566 | 0.13154 | 1.5931 | 4.7794 | 金晶
32 | 电视线 | 1、名称:SYWV-75-5 2、管内敷设 3、未详尽处满足图纸设计、相关规范要求 | m | 5.3 | 1.67 | 2.1715 | 2.15 | 1% | 0.3 | 0.49698 | 0.41746 | 5.0559 | 26.7965
33 | 小计 |  | 元 | [9 empty] | 7376.8405
二 | G户型-给排水 | 一户 | 项
1 | 坐便器 | 1.名称：坐便器含角阀 2.含所有配件安装 3.未详尽处满足图纸设计、相关规范要求 | 套 | 1 | 38 | 732.25 | 725 | 1% | 28 | 95.79 | 80.4636 | 974.5036 | 974.5036 | 九牧
2 | 热水器 | 1.名称：热水器含角阀 2.含所有配件安装 3.未详尽处满足图纸设计、相关规范要求 | 套 | 1 | 68 | 787.8 | 780 | 1% | 22 | 105.336 | 88.4822 | 1071.6182 | 1071.6182 | 海尔
3 | 淋浴花洒 | 1.名称：淋浴花洒 2.含所有配件安装； 3.未详尽处满足图纸设计、相关规范要求 | 套 | 1 | 38 | 828.2 | 820 | 1% | 28 | 107.304 | 90.1354 | 1091.6394 | 1091.6394 | 九牧
4 | 洗脸盆 | 1.名称：洗脸盆含水龙头、柜体、镜子 2.含所有配件安装（包含洗脸盆下水管安装） 3.未详尽处满足图纸设计、相关规范要求 | 套 | 1 | 40 | 1292.8 | 1280 | 1% | 28 | 163.296 | 137.1686 | 1661.2646 | 1661.2646 | 科勒
5 | 洗衣机龙头 | 1.名称:洗衣机龙头 2.型号、规格:DN15 3.未详尽处满足图纸设计、相关规范要求 | 套 | 2 | 8 | 42.42 | 42 | 1% | 1 | 6.1704 | 5.1831 | 62.7735 | 125.5471 | 九牧
6 | 洗衣机地漏 | 1.名称:洗衣机地漏 2.型号、规格:DN50 3.未详尽处满足图纸设计、相关规范要求 | 套 | 1 | 12 | 68.68 | 68 | 1% | 3 | 10.0416 | 8.4349 | 102.1565 | 102.1565 | 九牧
7 | 地漏 | 1.名称:地漏 2.型号、规格:DN50 3.未详尽处满足图纸设计、相关规范要求 | 套 | 1 | 12 | 48.48 | 48 | 1% | 3 | 7.6176 | 6.3988 | 77.4964 | 77.4964 | 九牧
8 | 抽油烟机 | 1.名称：抽油烟机 2.未详尽处满足图纸设计、相关规范要求 | 套 | 1 | 74.3741 | 1136.25 | 1125 | 1% | 22 | 147.9149 | 124.2485 | 1504.7875 | 1504.7875 | 老板
9 | 燃气灶 | 1.燃气灶 2.未详尽处满足图纸设计、相关规范要求 | 套 | 1 | 58 | 808 | 800 | 1% | 16 | 105.84 | 88.9056 | 1076.7456 | 1076.7456 | 老板
10 | 洗菜盆 | 1.名称：洗菜盆含水龙头 2.含所有配件安装（包含洗菜盆下水管安装） 3.未详尽处满足图纸设计、相关规范要求 | 套 | 1 | 38 | 994.85 | 985 | 1% | 28 | 127.302 | 106.9337 | 1295.0857 | 1295.0857 | 九牧
11 | 截止阀 | 1.名称：截止阀 2.规格：DN20 3.未详尽处满足图纸设计、相关规范要求 | 个 | 5 | 12 | 15.15 | 15 | 0.01 | 4 | 3.738 | 3.1399 | 38.0279 | 190.1396
12 | 截止阀 | 1.名称：截止阀 2.规格：DN15 3.未详尽处满足图纸设计、相关规范要求 | 个 | 2 | 11 | 7.777 | 7.7 | 0.01 | 3.5 | 2.6732 | 2.2455 | 27.1958 | 54.3915
13 | 止回阀 | 1.名称：止回阀 2.规格：DN20 3.未详尽处满足图纸设计、相关规范要求 | 个 | 1 | 3 | 19.695 | 19.5 | 1% | 0.5 | 2.7834 | 2.3381 | 28.3165 | 28.3165
14 | 真空破坏器 | 1.名称：真空破坏器 2.规格：DN15 3.含预留DN15消防软管接口 | 个 | 1 | 3 | 15.15 | 15 | 1% | 0.5 | 2.238 | 1.8799 | 22.7679 | 22.7679
15 | 给水管 | 1. PP-R De25（冷水） 2.含角阀、配件、管帽、堵头及其他相关配件 3.管道试压,消毒、冲洗 | m | 14.15 | 6 | 10.1 | 10 | 0.01 | 5.8 | 2.628 | 2.2075 | 26.7355 | 378.3076
16 | 给水管 | 1. PP-R De20（冷水） 2.含角阀、配件、管帽、堵头及其他相关配件 3.管道试压,消毒、冲洗 | m | 11.91 | 6 | 8.08 | 8 | 0.01 | 5 | 2.2896 | 1.9233 | 23.2929 | 277.418
17 | 给水管 | 1. PP-R De25（热水） 2.含角阀、配件、管帽、堵头及其他相关配件 3.管道试压,消毒、冲洗 | m | 7.34 | 6 | 10.1 | 10 | 0.01 | 5.8 | 2.628 | 2.2075 | 26.7355 | 196.2387
18 | 给水管 | 1. PP-R De20（热水） 2.含角阀、配件、管帽、堵头及其他相关配件 3.管道试压,消毒、冲洗 | m | 1.9 | 6 | 8.08 | 8 | 0.01 | 5 | 2.2896 | 1.9233 | 23.2929 | 44.2564
19 | 小计 |  | 元 | [9 empty] | 10172.6809
三 | G户型合计 | 一户 | 元 | [9 empty] | 17549.5214

## 计算式 (hidden)
工程名称：s7地块30#精装修工程量计算 |  |  |  |  | 编制人
序号 | 名称 | 说明 | 单位 | 计算公式 | 小计 | 备注
一 | F 户型立面
| E-01/1 | 壁纸 | m2 | 2.37*2 | 4.74
| E-01/02 | 壁纸 | m2 | 2.915-2.372 | 0.543
| E-01/02 | 门套线 | m | 6.46-1.13 | 5.33
| E-01/03 | 壁纸 | m2 | 8.06 | 8.06
| E-01/04 | 壁纸 | m2 | 4.06 | 4.06
| E-02/05 | 壁纸 | m2 | 2.45+4.24+2.607 | 9.297 | 衣柜部分按壁布处理
| E-02/05 | 玄关柜 | m2 | 3.8465 | 3.8465 | 按投影面积计算
| E-02/05 | 岩板 | m2 | 2.889 | 2.889
| E-02/06 | 壁纸 | m2 | 4.506 | 4.506
| E-02/06 | 厨房磨砂玻璃门 | 樘 | 1 | 1
| E-02/06 | 卫生间磨砂玻璃门 | 樘 | 1 | 1
二 | 厨房立面 |  |  |  | #VALUE!
| E-04/01 | ct3瓷砖 | m2 | 4.529 | 4.529
|  | 水砂浆墙面 | m2 | 0.834+0.973 | 1.807
| E-04/02 | ct3瓷砖 | m2 | 3.44 | 3.44
|  | 水砂浆墙面 | m2 | 0.12+0.245 | 0.365
| E-04/03 | ct3瓷砖 | m2 | 6.02+（0.29+0.29+1.34）*0.1 | 6.212
|  | 水砂浆墙面 | m2 | 0.315 | 0.315
| E-04/04 | ct3瓷砖 | m2 | 3.696-1.84 | 1.856
三 | 卫生间立面 |  |  |  | #VALUE!
| E-05/01 | ct3瓷砖 | m2 | 4.16 | 4.16
| E-05/02 | ct3瓷砖 | m2 | 3.456-0.724+3.76*0.1 | 3.108
| E-05/03 | ct3瓷砖 | m2 | 4.42 | 4.42
| E-05/04 | ct3瓷砖 | m2 | 3.46-1.84 | 1.62
四 | 阳台立面 |  |  |  | #VALUE!
| E-06/01 | ct4瓷砖 | m2 | （0.625+0.1+0.1+0.215+0.76）*2 | 3.6
| E-06/02 | ct4瓷砖 | m2 | 1.46 | 1.46
| E-06/03 | ct4瓷砖 | m2 | 2.44+2.3*0.1 | 2.67
| E-06/04 | ct4瓷砖 | m2 | 2.67 | 2.67
五 | 天花 |  | m2 |  | #VALUE!
| 卫生间吊顶 | MT 01铝扣板吊顶 | m2 | 2.6 | 2.6
| 厨房吊顶 | MT 01铝扣板吊顶 | m2 | 3.59 | 3.59
| 入口处平吊 | 平吊乳胶漆 | m2 | 4.01 | 4.01
| 客厅吊顶 | 边吊 | m2 | 10.144-5.66 | 4.484
| 客厅吊顶 | 结构原顶批白 乳胶漆 | m2 | 6.54 | 6.54 | 含边吊灯槽上面原顶出乳胶漆
| 窗帘盒 | 含顶乳胶漆灯 | m2 | 3.18 | 3.18
| 阳台顶 | 批白乳胶漆（防水乳胶漆） | m2 | 3.96 | 3.96
一 | E户型立面 |  |  |  | #VALUE!
| E-01/1 | 壁纸 | m2 | 0.918 | 0.918
| E-01/1 | 入户门套线 | m | 6.46-1.1 | 5.36
| E-01/1 | 玄关柜子 1400*2400 | m2 | 1.4*2.4 | 3.36
| E-01/02 | 壁纸 | m2 | 10.5-3.6-2.35 | 4.55
| E-01/02 | 窗台压顶 | m | 1.52 | 1.52 | 飘窗 压顶在地面内
| E-01/03 | 壁纸 | m2 | 6.045 | 6.045
| E-01/04 | 壁纸 | m2 | 0.662+0.263 | 0.925
| E-01/04 | 岩板 | m2 | 5.44 | 5.44
| E-01/04 | 卫生间门 | 樘 | 1 | 1
| E-01/04 | 厨房门 | 樘 | 1 | 1
| E-02/05 | 壁纸 | m2 | 13.94 | 13.94
| E-02/06 | 壁纸 | m2 | 4.06 | 4.06
二 | 厨房立面 |  | m2 |  | #VALUE!
| E-04/01 | CT03瓷砖 | m2 | 3.34 | 3.34
| E-04/01 | 水泥砂浆 | m2 | 0.12+0.35 | 0.47
| E-04/02 | CT03瓷砖 | m2 | 5.855-1.84 | 4.015
| E-04/03 | CT03瓷砖 | m2 | 3.34 | 3.34
| E-04/04 | CT03瓷砖 | m2 | 5.927-0.723-1.46-0.55+3.7*0.1 | 3.564
| E-04/04 | 水泥砂浆 | m2 | 1.46+0.55 | 2.01
|  | 橱柜 | m | 0.99+0.6+1.84 | 3.43
|  | 吊柜 | m | 1.1+0.45 | 1.55
三 | 卫生间立面 |  |  |  | #VALUE!
| E-05/01 | CT03瓷砖 | m2 | 5.496 | 5.496
| E-05/02 | CT03瓷砖 | m2 | 3.216-1.81 | 1.406
| E-05/03 | CT03瓷砖 | m2 | 5.495-0.4288+3.32*0.1 | 5.3982
| E-05/04 | CT03瓷砖 | m2 | 3.215 | 3.215
四 | 阳台立面 |  |  |  | #VALUE!
| E-06/01 | CT04瓷砖 | m2 | 0.8+1.5+（0.8+1.7*2）*0.113 | 2.7746
| E-06/02 | CT04瓷砖 | m2 | 2.48+（1.91+1.66*2）*0.113 | 3.071
| E-06/03 | CT04瓷砖 | m2 | 2.29 | 2.29
| E-06/04 | CT04瓷砖 | m2 | 1.244 | 1.244
一 | F1户型立面
| E-01/1 | 壁纸 | m2 | 5.45 | 5.45
| E-01/1 | 铝合金踢脚线 | m | 0.5+0.91+0.79 | 2.2
| E-01/1 | 厨房门 | 樘 | 1 | 1
| E-01/2 | 壁纸 | m2 | 11.09-4.536+（8.76-2.7）*0.1 | 7.16
| E-01/2 | 铝合金踢脚线 | m | 4.68 | 4.68
| E-01/2 | 窗台压顶 | m | 2.76 | 2.76
| E-01/3 | 壁纸 | m2 | 7.26 | 7.26
| E-01/3 | 铝合金踢脚线 | m | 2.39+0.5 | 2.89
| E-01/3 | 卧室门 | 樘 | 1 | 1
| E-01/3 | 飘窗内壁纸 | m2 | （1.83*2+3.39）*0.7+3.39*0.41 | 6.3249
| E-01/4 | 岩板 | m2 | 7.47 | 7.47
| E-01/4 | 玄关柜子 800*2450 | m2 | 1.96 | 1.96
| E-01/4 | 壁纸 | m2 | 0.75 | 0.75
| E-01/4 | 铝合金踢脚线 | m | 0.09+0.09 | 0.18
| E-01/4 | 入户门套线 | m | 2.1+2.1+1.13 | 5.33
| E-02/1 | 壁纸 | m2 | 6.1979 | 6.1979
| E-02/1 | 铝合金踢脚线 | m | 0.09+2.39 | 2.48
| E-02/2 | 壁纸 | m2 | 8.23 | 8.23
| E-02/2 | 铝合金踢脚线 | m | 3.38 | 3.38
| E-02/3 | 壁纸 | m2 | 4.245+0.67 | 4.915
| E-02/3 | 铝合金踢脚线 | m | 0.8+0.8 | 1.6
| E-02/4 | 壁纸 | m2 | 8.23 | 8.23
| E-02/4 | 铝合金踢脚线 | m | 3.38 | 3.38
| E-03/1 | 壁纸 | m2 | 2.672+0.54 | 3.212
| E-03/1 | 铝合金踢脚线 | m | 0.465+0.485 | 0.95
| E-03/2 | 壁纸 | m2 | 5.0399 | 5.0399
| E-03/2 | 铝合金踢脚线 | m | 1.98 | 1.98
| E-03/2 | 室内门 | 樘 | 1 | 1
| E-03/3 | 壁纸 | m2 | 6.6 | 6.6
| E-03/3 | 铝合金踢脚线 | m | 2.73 | 2.73
| E-03/4 | 壁纸 | m2 | 7.009 | 7.009
| E-03/4 | 铝合金踢脚线 | m | 2.888 | 2.888
二 | 卫生间立面 |  |  |  | #VALUE!
| E-04/1 | 壁纸 | m2 | 0.3098 | 0.3098
| E-04/1 | 铝合金踢脚线 | m | 0.09 | 0.09
| E-04/1 | CT03瓷砖 | m2 | 1.204 | 1.204
| E-04/1 | MT02 不锈钢收口（瓷砖收口） | m | 1.47 | 1.47
| E-04/2 | CT03瓷砖 | m2 | 2.1817 | 2.1817
| E-04/2 | MT02 不锈钢收口（瓷砖收口） | m | 2.32 | 2.32
| E-04/2 | 壁纸 | m2 | 0.4982 | 0.4982
| E-04/2 | 铝合金踢脚线 | m | 0.22 | 0.22
| E-04/3 | CT03瓷砖 | m2 | 1.299 | 1.299
| E-04/4 | 壁纸 | m2 | 0.707 | 0.707
| E-04/4 | 铝合金踢脚线 | m | 0.26 | 0.26
| E-04/4 | 卫生间门 | 樘 | 1 | 1
| E-05/1 | CT03瓷砖 | m2 | 3.45-1.1256+4.36*0.1 | 2.7604
| E-05/2 | CT03瓷砖 | m2 | 4.176 | 4.176
| E-05/3 | CT03瓷砖 | m2 | 3.456-1.844 | 1.612
| E-05/4 | CT03瓷砖 | m2 | 4.176 | 4.176
| E-05/4 | 成品定制钢化玻璃隔断 | m2 | 2.08*1.44 | 2.9952
三 | 厨房 |  |  |  | #VALUE!
| E-07/1 | CT03瓷砖 | m2 | 3.466-0.8576+3.96*0.1 | 3.0044
| E-07/1 | 水泥砂浆 | m2 | 0.11993+0.35 | 0.46993
| E-07/2 | CT03瓷砖 | m2 | 7.056-1.044-1.2179 | 4.7941
| E-07/2 | 水泥砂浆 | m2 | 1.044+1.2179 | 2.2619
| E-07/3 | CT03瓷砖 | m2 | 3.936-1.8437 | 2.0923
| E-07/4 | CT03瓷砖 | m2 | 7.056 | 7.056
四 | 阳台 |  |  |  | #VALUE!
| E-08/1 | CT04瓷砖 | m2 | 1.6+1.6+（2+2）*0.1 | 3.6
| E-08/2 | CT04瓷砖 | m2 | 2.48+（2.68+1.66*2）*0.113 | 3.158
| E-08/3 | CT04瓷砖 | m2 | 2.3346 | 2.3346
| E-08/4 | CT04瓷砖 | m2 | 2.48 | 2.48
一 | G户型立面 |  |  |  | #VALUE!
| E-01/1 | 壁纸 | m2 | 4.299+0.711 | 5.01
| E-01/1 | 铝合金踢脚线 | m | 1.69+0.0195+0.25 | 1.9595
| E-01/1 | 玄关柜 900*2.450 | m2 | 0.91*2.45 | 2.2295
| E-01/1 | 卧室门 | 樘 | 1 | 1
| E-01/2 | 岩板 | m2 | 6.7988 | 6.7988
| E-01/2 | 壁纸 | m2 | 0.573 | 0.573
| E-01/2 | 铝合金踢脚线 | m | 0.09 | 0.09
| E-01/2 | 入户门门套线 | m | 5.33 | 5.33
| E-01/3 | 壁纸 | m2 | 9.109-2.394 | 6.715
| E-01/3 | 铝合金踢脚线 | m | 1.79+1.99 | 3.78
| E-01/3 | 卧室门 | 樘 | 1 | 1
| E-01/4 | 壁纸 | m2 | 9.482 | 9.482
| E-01/4 | 飘窗侧面壁纸 | m2 | 1.456*2 | 2.912
| E-01/4 | 窗口压顶 | m | 1.43 | 1.43
| E-01/4 | 铝合金踢脚线 | m | 3.98 | 3.98
| E-02/1 | 壁纸 | m2 | 6.7276-1.9825 | 4.7451
| E-02/1 | 铝合金踢脚线 | m | 1.79+0.09 | 1.88
| E-02/2 | 壁纸 | m2 | 9.1878 | 9.1878
| E-02/2 | 铝合金踢脚线 | m | 3.78 | 3.78
| E-02/3 | 壁纸 | m2 | 2.794+0.556+6.2*0.1 | 3.97
| E-02/3 | 铝合金踢脚线 | m | 0.6+0.4 | 1
| E-02/4 | 壁纸 | m2 | 9.1878 | 9.1878
| E-02/4 | 铝合金踢脚线 | m | 3.78 | 3.78
| E-03/1 | 壁纸 | m2 | 7.02-3.933 | 3.087
| E-03/1 | 铝合金踢脚线 | m | 0.4+0.5 | 0.9
| E-03/2 | 壁纸 | m2 | 7 | 7
| E-03/2 | 铝合金踢脚线 | m | 2.88 | 2.88
| E-03/3 | 壁纸 | m2 | 4.5 | 4.5
| E-03/3 | 铝合金踢脚线 | m | 1.69+0.09 | 1.78
| E-03/4 | 壁纸 | m2 | 7 | 7
| E-03/4 | 铝合金踢脚线 | m | 2.88 | 2.88
二 | 卫生间 |  |  |  | #VALUE!
| E-04/1 | 壁纸 | m2 | 0.33 | 0.33
| E-04/1 | 铝合金踢脚线 | m | 0.09 | 0.09
| E-04/1 | CT03瓷砖 | m2 | 1.275 | 1.275
| E-04/1 | MT02 不锈钢收口（瓷砖收口） | m | 2.32 | 2.32
| E-04/1 | 卫生间门 | 樘 | 1 | 1
| E-04/2 | 壁纸 | m2 | 0.918 | 0.918
| E-04/2 | 铝合金踢脚线 | m | 0.26+0.04 | 0.3
| E-04/2 | 厨房门 | 樘 | 1 | 1
| E-04/3 | CT03瓷砖 | m2 | 1.299 | 1.299
| E-04/3 | MT02 不锈钢收口（瓷砖收口） | m | 2.32 | 2.32
| E-04/4 | 壁纸 | m2 | 0.491 | 0.491
| E-04/4 | 铝合金踢脚线 | m | 0.22 | 0.22
| E-04/4 | CT03瓷砖 | m2 | 2.187 | 2.187
| E-05/1 | CT03瓷砖 | m2 | 3.575-1.126+4.36*0.1 | 2.885
| E-05/2 | CT03瓷砖 | m2 | 4.175 | 4.175
| E-05/3 | CT03瓷砖 | m2 | 3.576-1.806 | 1.77
| E-05/4 | CT03瓷砖 | m2 | 4.175 | 4.175
| E-05/4 | 成品定制钢化玻璃隔断 | m2 | 2.08*1.49 | 3.0992
三 | 厨房
| E-07/1 | CT03瓷砖 | m2 | 3.226-0.8576+3.96*0.1 | 2.7644
| E-07/1 | 水泥砂浆面层 | m2 | 0.1199+0.35 | 0.4699
| E-07/2 | CT03瓷砖 | m2 | 4.587 | 4.587
| E-07/2 | 水泥砂浆面层 | m2 | 1.18+1.014 | 2.194
| E-07/3 | CT03瓷砖 | m2 | 3.696 | 3.696
| E-07/4 | CT03瓷砖 | m2 | 4.97 | 4.97
| E-07/4 | 橱柜 | m | 3.18+1.88+0.6 | 5.66
| E-07/4 | 吊柜 | m | 1.84 | 1.84
四 | 阳台 |  |  |  | #VALUE!
| E-08/1 | CT04瓷砖 | m2 | 0.8+1.2+2*0.1*2 | 2.4
| E-08/2 | CT04瓷砖 | m2 | 2.48 | 2.48
| E-08/3 | CT04瓷砖 | m2 | 1.77+（1.67*2+2.22）*0.1 | 2.326
| E-08/4 | CT04瓷砖 | m2 | 2.48 | 2.48
#VALUE!
#VALUE!
#VALUE!
#VALUE!
#VALUE!

## 户型统计
房源台账
序号 | 楼栋 | 房间号 | 房间状态 | 建筑面积
1 | 30号楼 | 30-1-102 | 签约 | 50.5
2 | 30号楼 | 30-1-103 | 签约 | 50.5
3 | 30号楼 | 30-1-104 | 签约 | 50.5
4 | 30号楼 | 30-1-105 | 签约 | 39.83
5 | 30号楼 | 30-1-106 | 签约 | 80.26
6 | 30号楼 | 30-1-203 | 签约 | 50.5
7 | 30号楼 | 30-1-901 | 签约 | 81.23
8 | 30号楼 | 30-1-902 | 签约 | 50.5
9 | 30号楼 | 30-1-905 | 签约 | 39.83
10 | 30号楼 | 30-1-1002 | 签约 | 50.5
11 | 30号楼 | 30-1-1102 | 签约 | 50.5
12 | 30号楼 | 30-1-1305 | 签约 | 39.83
13 | 30号楼 | 30-1-1505 | 签约 | 39.83
14 | 30号楼 | 30-1-1602 | 签约 | 50.5
15 | 30号楼 | 30-1-1702 | 签约 | 50.5
16 | 30号楼 | 30-1-1903 | 签约 | 50.5
825.81
一 | 汇总
1 | 30#楼1单元 | 01户 | 套 | 1 | F1
2 |  | 02户 | 套 | 6 | E
3 |  | 03户 | 套 | 3 | E
4 |  | 04户 | 套 | 1 | E
5 |  | 05户 | 套 | 4 | F
6 |  | 06户 | 套 | 1 | G