## 报价说明
工程量清单报价说明
一、工程概况:
1 | 工程概况：洛阳市洛龙区开元项目27-28层空调新风系统采购及安装工程。
2 | 其他事项： （1）施工现场的实际情况：投标单位自行勘察。 （2）交通运输情况：投标单位自行勘察。 （3）自然地理条件及环境保护要求：见招标文件中合同条款。 （4）施工工期：见招标文件/合同文件。 （5）水电接口：甲方现场协调水电接驳点，自行接驳、水电费在综合单价内已包括。
二、投标报价说明:
1 | 投标人应对本工程招标范围、内容、技术说明、采用规范要求、合同条件、质量标准、工期进度要求、施工现场情况、工程所在地的周围环境、交通等与工程施工有关的所有情况进行详细了解和研究,自行组织现场踏勘了解施工现场实际情况并调查市场价格及工程所在地相关建筑市场管理政策、法律和规定，根据自行编制的施工组织设计或施工方案，结合本企业的自身技术资质情况、经济物质资源情况、经营能力、组织管理能力，或参考项目所在地有关计价规则、技术装备水平、管理水平，工程实际情况、风险程度等自主报价，投标报价被认为能够全面履行应尽的义务和应承担的责任。
2 | 工地周围环境、交通道路、现场地质资料、周围地下管网、现场条件、招标文件、承包范围、施工组织设计、施工技术措施、施工场地硬化、安全维护、文明工地施工措施，或参考郑州市有关地方性技术、安全、文明施工要求规定（如商品混凝土、预拌砂浆、扬尘治理、防霾治霾等），投标人作为一个有经验的承包商可以预见的与工程施工有关的一切因素，均应在投标报价中统一考虑，不再另外计取任何其他费用。
3 | 投标人的投标报价必须在合理范围内，不允许不平衡报价，不允许对相同的清单项报不同的价格。如投标人的某些综合单价与市场价格相差较大，招标人有权要求投标人对其作出澄清说明，并且招标人有权在中标后对其单价进行平衡调整；如出现相同清单项报不同单价，招标人有权按照最低价格执行。
4 | 工程量清单投标报价表中列明的所有需要填报的单价和总价，投标人均应填报。投标报价清单上，无论工程量是否列明，有无填写单价或合价项目，没有列出的费用，固定总价包干部分视为已分配到有关项目的单价或合价中（不得以图纸设计深度不足、图纸设计与规范矛盾等理由在合同承包范围内提出因工程量的增减而调整合同总价），如工程中确实发生,招标人视为该项费用已全部包含在工程量清单的其它项目单价或总价中。投标人应仔细检查投标总报价各部分的金额合计应等于总金额。
5 | 投标人应认真阅读招标文件的全部内容，如有错误和疑义，请以书面形式提出，如没有提出，则表明对招标文件的全部内容已理解并且接受，对此产生的全部责任由投标人承担。投标人必须按招标文件要求进行报价，不得对招标文件内容进行实质性改变，如出现投标文件同招标文件不一致的地方以招标文件为准，表格中的数字均有公式链接关系，请投标人自行检查，保证其正确性，否则因数据链接导致的错误责任由投标人承担。
6 | 本招标清单所列清单项各投标人不得调整，招标人提供参考清单工程量，投标人根据招标人提供的招标范围、承包内容、施工图纸等资料対参考工程量进行复核，投标人对投标工程量的准确性负责，投标工程量偏差的风险在包干总价范围内不予调整；招标人提供的表格格式、序号、清单项目等投标人如确认有明显错误或漏项时需在投标答疑时以书面形式提出，经招标人确认书面回复后统一调整。
7 | 投标人填报的综合单价包含人工费、材料费、机械费、管理费、利润、规费、措施费、风险、增值税等不含增值税的一切费用，并考虑合同文件中明示或暗示的所有责任、义务因素涉及的费用，详见合同文件模板；若承包范围发生变化，合同内有相同或相似综合单价的项目仍需执行原合同约定的综合单价。
8 | 招标文件中的合同条款将作为中标后的施工合同，请仔细阅读并在报价中充分考虑，一切以合同条款为准。
三、工程量清单编制依据及计算规则
1 | 本清单工程量依据招标文件、招标图纸计算，采用含增值税综合单价格式报价，增值税率在投标报价报价表中单独列出，计入投标总报价。增值税税率若发生调整时按不含增值税单价不变的原则进行调整单价和总价；
四、其他计价说明
1 | 洛阳市洛龙区开元项目27-28层空调新风系统采购及安装工程包括施工图设计及甲方设计部确认的图纸内的空调及新风室外机组安装、室内机组安装、管路安装、电气线路敷设、电源箱采购及安装、控制线及开关安装、冷凝水管的采购安装、风管、静压箱（若有）、保温、支架、外保护、系统压力试验与调试、外机降噪处理等，组成本系统完整性的一切安装工程。
2 | 本次报价需要各单位详细了解本工程的承包范围与其他专业的界面，需要各单位自行出图，本清单为模拟清单，清单内容各单位可根据自己的图纸进行修改，需要各个单位根据自身及现场情况保证报价的完整性，一旦合同签订确定后，后期不再补充缺项漏项.
3 | 报价是各单位需要根据各自配置设备修改设备的参数及数量，清单内设备参数、管道规格材质可调，数量需要各家现场情况符合调整，除此之外的内容不可调整；报价中涉及的材料设备、材质、厚度等必须严格符合国家及规范要求。
4 | 包含空调及新风系统调试测试费用，以及图纸的深化，最终完成的竣工图的交付，需要综合考虑在报价内。单价已包含措施费，不再单列措施费。
以下内容为空白。

## 空调新风系统 (hidden)
洛阳市洛龙区开元项目27-28层空调新风系统采购及安装工程
序号 | 项目名称 | 项目特征描述 | 计量单位 | 工程量 | 其中：各子项构成（元） |  |  |  |  | 含税综合单价(元) f=(a+b+c+d+e) | 合价(元)=g*f | 备 注 （品牌/厂家） | 备注 | 主要材料品牌
[5 empty] | 人工费 a | 主材费 b | 机械、辅材及其他c | 管理费及利润 d=(a+b+c)*费率 | 税金 e=(a+b+c+d)*费率
一 | 空调工程 | [9 empty] | 679504.99
1 | 空调室外机 | 1、名称:多联机空调室外机 38VT014183GGSC1 2.规格:(宽/高/长)mm 1340/1740/840 制冷量: 40KW ,制热量: 45KW 风量 ：13000m³/h 输入功率：制冷：10kw 制热：10.85kw 噪音：≤62 dB(A) 3、参数详见配置表 3.包含控制柜、电源线路、设备间能保证设备运行的所有配套的管道、阀门构配件等。 4.其它说明：满足规范和其它说明：满足规范和自行深化图纸要求（含与之相关的一切费用） | 台 | 2 |  | 29572.4 |  |  | 3844.412 | 33416.81 | 66833.62 | 开利
2 | 空调室外机 | 1、名称:多联机空调室外机 38VT018183GGSC1 2.规格:(宽/高/长)mm 1340/1740/840 制冷量: 50.5kw ,制热量: 56kw 风量 ：16000m³/h 输入功率：制冷：13.5kw 制热：14kw 噪音：≤64 dB(A) 3、参数详见配置表 3.包含控制柜、电源线路、设备间能保证设备运行的所有配套的管道、阀门构配件等。 4.其它说明：满足规范和其它说明：满足规范和自行深化图纸要求（含与之相关的一切费用） | 台 | 2 |  | 33735.9 |  |  | 4385.667 | 38121.57 | 76243.14 | 开利
3 | 空调室外机 | 1、名称:多联机空调室外机 38VT020183GGSC1 2.规格: (宽/高/长)mm 1340/1740/840 制冷量: 56kw ,制热量: 63kw 风量 ：16000m³/h输入功率：制冷：15.8kw 制热：15.2kw 噪音：≤64 dB(A) 3、参数详见配置表 3.包含控制柜、电源线路、设备间能保证设备运行的所有配套的管道、阀门构配件等。 4.其它说明：满足规范和其它说明：满足规范和自行深化图纸要求（含与之相关的一切费用） | 台 | 6 |  | 35521.2 |  |  | 4617.756 | 40138.96 | 240833.76 | 开利
5 | 设备基础 | 1.名称：室外机设备基础（含设备基础制作安装，减震等） 2.设备基础的绘制、浇筑以及地脚螺栓的预留预埋、二次灌浆等工作（设备基础完成后需经发包人确认），专业设计院提供基础图纸及荷载计算报告，保证原结构的稳定性。 3.其它说明：满足规范和其它说明：满足规范和自行深化图纸要求（含与之相关的一切费用） | 项 | 1 |  | 0 |  |  | 0 | 0
6 | 外机配电 | 1.名称:外机配电 2.包含与空调设备相关的一切电气费用（配电箱、电源线、控制线等）； 3.其它说明：满足规范和其它说明：满足规范和自行深化图纸要求，具体做法详见设计说明及工程要求 | 项 | 1 |  | 0 |  |  | 0 | 0
7 | 空调室内机 | 1.名称:风管式空调室内机 40VD018MP8S-GSC 2.规格: (宽/高/深)mm 814/210/467 制冷量: 1.8kw ,制热量: 2.2kw 风量 ：450m³/h输入功率： 0.02kw 噪音：24-29dB(A) 3.其他参数详见设备表. 4.其它说明：满足规范和其它说明：满足规范和自行深化图纸要求（型号仅供确定参数，非指定品牌） | 台 | 4 |  | 1874.4 |  |  | 243.672 | 2118.07 | 8472.28 | 开利
8 | 空调室内机 | 1.名称:风管式空调室内机 40VD022MP8S-GSC 2.规格: (宽/高/深)mm 814/210/467 制冷量: 2.2kw ,制热量:2.6kw 风量 ：450m³/h输入功率：0.02kw 噪音：24-29dB(A) 3.其他参数详见设备表. 4.其它说明：满足规范和其它说明：满足规范和自行深化图纸要求（型号仅供确定参数，非指定品牌） | 台 | 6 |  | 1973.4 |  |  | 256.542 | 2229.94 | 13379.64 | 开利
9 | 空调室内机 | 1.名称:风管式空调室内机 40VD028MP8S-GSC 2.规格: (宽/高/深)mm 814/210/467 制冷量: 2.8kw ,制热量: 3.2kw 风量 ：450m³/h输入功率： 0.02kw 噪音： 24-29dB(A) 3.其他参数详见设备表. 4.其它说明：满足规范和其它说明：满足规范和自行深化图纸要求（型号仅供确定参数，非指定品牌） | 台 | 4 |  | 2004.2 |  |  | 260.546 | 2264.75 | 9059 | 开利
10 | 空调室内机 | 1.名称:风管式空调室内机 40VD032MP8S-GSC 2.规格: (宽/高/深)mm 814/210/467 制冷量: 3.2kw ,制热量:3.6kw 风量 550m³/h：输入功率： 0.03kw 噪音：25-32dB(A) 3.其他参数详见设备表. 4.其它说明：满足规范和自行深化图纸要求（型号仅供确定参数，非指定品牌） | 台 | 1 |  | 2024 |  |  | 263.12 | 2287.12 | 2287.12 | 开利
11 | 空调室内机 | 1.名称:风管式空调室内机 40VD036MP8S-GSC 2.规格: (宽/高/深)mm 814/210/467 制冷量: 3.6kw ,制热量:4.0kw 风量 ：550m³/h输入功率：0.03kw 噪音：25-32 dB(A) 3.其他参数详见设备表. 4.其它说明：满足规范和自行深化图纸要求（型号仅供确定参数，非指定品牌） | 台 | 2 |  | 2082.3 |  |  | 270.699 | 2353 | 4706 | 开利
11 | 空调室内机 | 1.名称:风管式空调室内机 40VD045MP8S-GSC 2.规格: (宽/高/深)mm 814/210/467 制冷量: 4.5kw,制热量:5.0kw 风量 ：620m³/h输入功率：0.035kw 噪音：32-37dB(A) 3.其他参数详见设备表. 4.其它说明：满足规范和自行深化图纸要求（型号仅供确定参数，非指定品牌） | 台 | 6 |  | 2280.3 |  |  | 296.439 | 2576.74 | 15460.44 | 开利
| 空调室内机 | 1.名称:风管式空调室内机 40VD050MP8S-GSC 2.规格: (宽/高/深)mm 1010/210/467制冷量: 5.0kw ,制热量:5.6kw 风量：800m³/h输入功率：0.045kw 噪音：28-38 dB(A) 3.其他参数详见设备表. 4.其它说明：满足规范和自行深化图纸要求（型号仅供确定参数，非指定品牌） | 台 | 5 |  | 2300.1 |  |  | 299.013 | 2599.11 | 12995.55 | 开利
12 | 空调室内机 | 1.名称:风管式空调室内机 40VD056MP8S-GSC 2.规格: (宽/高/深)mm 1010/210/467 制冷量: 5.6kw ,制热量: 6.3kw风量 ：800m³/h输入功率：0.045kw 噪音： 28-38 dB(A) 3.其他参数详见设备表. 4.其它说明：满足规范和自行深化图纸要求（型号仅供确定参数，非指定品牌） | 台 | 8 |  | 2328.7 |  |  | 302.731 | 2631.43 | 21051.44 | 开利
| 空调室内机 | 1.名称:风管式空调室内机 40VD063MP8S-GSC 2.规格: (宽/高/深)mm 1214/210/467 制冷量:6.3kw ,制热量: 7.1kw风量 ：1000m³/h输入功率：0.055kw 噪音： 30-39 dB(A) 3.其他参数详见设备表. 4.其它说明：满足规范和自行深化图纸要求（型号仅供确定参数，非指定品牌） | 台 | 18 |  | 2447.5 |  |  | 318.175 | 2765.68 | 49782.24 | 开利
| 空调室内机 | 1.名称:风管式空调室内机 40VD071MP8S-GSC 2.规格: (宽/高/深)mm 1214/210/467 制冷量: 7.1kw ,制热量: 8.0kw风量 ：1000m³/h输入功率：0.055kw 噪音：30-39 dB(A) 3.其他参数详见设备表. 4.其它说明：满足规范和自行深化图纸要求（型号仅供确定参数，非指定品牌） | 台 | 20 |  | 2486 |  |  | 323.18 | 2809.18 | 56183.6 | 开利
| 空调室内机 | 1.名称:风管式空调室内机 40VD080MP8S-GSC 2.规格:(宽/高/深)mm 1214/210/467 制冷量: 8.0kw,制热量: 9.0kw 风量 ：1000m³/h输入功率：0.055kw 噪音：30-39 dB(A) 3.其他参数详见设备表. 4.其它说明：满足规范和自行深化图纸要求（型号仅供确定参数，非指定品牌） | 台 | 22 |  | 2536.6 |  |  | 329.758 | 2866.36 | 63059.92 | 开利
| 一拖一风管机 | 1.名称:一拖一风管机 40VD072M-1S/38VS072S1S 2.规格:外机：(高/宽/深)mm702/938/392 内机：(高/宽/深)mm 210/1215/467 制冷量: 7.2KW ,制热量: 8.8KW 风量 ：1100m³/h 输入功率：制冷：2.3kw 制热：2.75kw 噪音：内机： 30-38 dB(A) 外机：dB(A)56 3.其他参数详见设备表. 4.其它说明：满足规范和自行深化图纸要求（型号仅供确定参数，非指定品牌） | 台 | 2 |  | 5974 |  |  | 776.62 | 6750.62 | 13501.24 | 开利
13 | 线控器 | 1.名称:线控器（包含遥控器） 2.其它说明：满足规范和自行深化图纸要求 | 个 | 96 |  | 236.5 |  |  | 30.745 | 267.25 | 25656 | 开利
14 | 风管 | 1.名称:空调管道 2.材质:补充（双面酚醛彩钢复合风管） 5.板材厚度:（自行修改） 6.其它说明：满足规范和自行深化图纸要求 | m2 | 50 | [5 empty] | 0 | 0
15 | 风管 | 1.名称:空调管道 2.材质:补充（双面酚醛彩钢复合风管） 5.板材厚度:（自行修改） 6.其它说明：满足规范和自行深化图纸要求 | m2 | 200 | [5 empty] | 0 | 0
16 | 风管 | 1.名称:空调管道 2.材质:补充（双面酚醛彩钢复合风管） 5.板材厚度:（自行修改） 6.其它说明：满足规范和自行深化图纸要求 | m2 | 200 | [5 empty] | 0 | 0
17 | 风管支吊架 | 1.材质：风管支吊架 2.内容：支架制作安装（含除锈刷漆） 3.其它说明：满足规范和自行深化图纸要求 | kg | 300 | [5 empty] | 0 | 0
18 | 软接头 | 1.名称:风管软接头 2.其它说明：满足规范和自行深化图纸要求 | m2 | 5 | [5 empty] | 0 | 0
19 | 静压风箱 | 1.名称:静压风箱 2.规格:自行补充 3.其它说明：满足规范和自行深化图纸要求 | 个 | 10 | [5 empty] | 0 | 0
20 | 止回阀 | 1.名称:风管止回阀 2.规格::自行补充 3.未尽事宜，详见图纸 | 套 | 4 | [5 empty] | 0 | 0
21 | 防火阀 | 1.名称:风管防火阀 2.规格::自行补充 3.未尽事宜，详见图纸 | 套 | 6 | [5 empty] | 0 | 0
22 | 铜管 | 1.安装部位:室内 2.介质:空调水 3.材质、规格:去氢磷铜无缝管φ6.35 4.连接形式:银氮气保护焊 5.含氮气置换 6.其它说明：满足规范和自行深化图纸要求 | m | 50 | [5 empty] | 0 | 0
23 | 铜管 | 1.安装部位:室内 2.介质:空调水 3.材质、规格:去氢磷铜无缝管φ9.53 4.连接形式:银氮气保护焊 5.含氮气置换 6.其它说明：满足规范和自行深化图纸要求 | m | 50 | [5 empty] | 0 | 0
24 | 铜管 | 1.安装部位:室内 2.介质:空调水 3.材质、规格:去氢磷铜无缝管φ12.7 4.连接形式:银氮气保护焊 5.含氮气置换 6.其它说明：满足规范和自行深化图纸要求 | m | 27.36 | [5 empty] | 0 | 0
25 | 铜管 | 1.安装部位:室内 2.介质:空调水 3.材质、规格:去氢磷铜无缝管φ15.9 4.连接形式:银氮气保护焊 5.含氮气置换 6.其它说明：满足规范和自行深化图纸要求 | m | 37.86 | [5 empty] | 0 | 0
26 | 铜管 | 1.安装部位:室内 2.介质:空调水 3.材质、规格:去氢磷铜无缝管φ19.1 4.连接形式:银氮气保护焊 5.含氮气置换 6.其它说明：满足规范和自行深化图纸要求 | m | 42.89 | [5 empty] | 0 | 0
27 | 铜管 | 1.安装部位:室内 2.介质:空调水 3.材质、规格:去氢磷铜无缝管φ22.2 4.连接形式:银氮气保护焊 5.含氮气置换 6.其它说明：满足规范和自行深化图纸要求 | m | 10.1 | [5 empty] | 0 | 0
28 | 铜管 | 1.安装部位:室内 2.介质:空调水 3.材质、规格:去氢磷铜无缝管φ28.6 4.连接形式:银氮气保护焊 5.含氮气置换 6.其它说明：满足规范和自行深化图纸要求 | m | 6.45 | [5 empty] | 0 | 0
29 | 铜管 | 1.安装部位:室内 2.介质:空调水 3.材质、规格:去氢磷铜无缝管φ34.9 4.连接形式:银氮气保护焊 5.含氮气置换 6.其它说明：满足规范和自行深化图纸要求 | m | 22.3 | [5 empty] | 0 | 0
30 | 铜管 | 1.安装部位:室内 2.介质:空调水 3.材质、规格:去氢磷铜无缝管φ38.1 4.连接形式:银氮气保护焊 5.含氮气置换 6.其它说明：满足规范和自行深化图纸要求 | m | 15 | [5 empty] | 0 | 0
31 | 铜管 | 1.安装部位:室内 2.介质:空调水 3.材质、规格:去氢磷铜无缝管φ41.3 4.连接形式:银氮气保护焊 5.含氮气置换 6.其它说明：满足规范和自行深化图纸要求 | m | 50 | [5 empty] | 0 | 0
32 | 铜管管件 | 1.名称：分歧管 2.规格：Φ9.53*Φ6.35*Φ6.35 3.介质：冷剂管 4.其它说明：满足规范和自行深化图纸要求 | 个 | 3 | [5 empty] | 0 | 0
33 | 铜管管件 | 1.名称：分歧管 2.规格：Φ9.5*Φ9.53*Φ9.53 3.介质：冷剂管 4.其它说明：满足规范和自行深化图纸要求 | 个 | 4 | [5 empty] | 0 | 0
34 | 铜管管件 | 1.名称：分歧管 2.规格：Φ12.7*Φ9.5*Φ9.53 3.介质：冷剂管 4.其它说明：满足规范和自行深化图纸要求 | 个 | 1 | [5 empty] | 0 | 0
35 | 铜管管件 | 1.名称：分歧管 2.规格：Φ12.7*Φ12.7*Φ6.35 3.介质：冷剂管 4.其它说明：满足规范和自行深化图纸要求 | 个 | 1 | [5 empty] | 0 | 0
36 | 铜管管件 | 1.名称：分歧管 2.规格：Φ15.9*Φ12.7*Φ12.7 3.介质：冷剂管 4.其它说明：满足规范和自行深化图纸要求 | 个 | 1 | [5 empty] | 0 | 0
37 | 铜管管件 | 1.名称：分歧管 2.规格：Φ15.9*Φ15.9*Φ15.88 3.介质：冷剂管 4.其它说明：满足规范和自行深化图纸要求 | 个 | 1 | [5 empty] | 0 | 0
38 | 铜管管件 | 1.名称：分歧管 2.规格：Φ19.1Φ12.7*Φ9.5 3.介质：冷剂管 4.其它说明：满足规范和自行深化图纸要求 | 个 | 1 | [5 empty] | 0 | 0
39 | 铜管管件 | 1.名称：分歧管 2.规格：Φ19.1*Φ12.7*Φ12.7 3.介质：冷剂管 4.其它说明：满足规范和自行深化图纸要求 | 个 | 1 | [5 empty] | 0 | 0
40 | 铜管管件 | 1.名称：分歧管 2.规格：Φ19.1*Φ15.9*Φ12.7 3.介质：冷剂管 4.其它说明：满足规范和自行深化图纸要求 | 个 | 1 | [5 empty] | 0 | 0
41 | 铜管管件 | 1.名称：分歧管 2.规格：Φ19.1*Φ15.88*Φ15.88 3.介质：冷剂管 4.其它说明：满足规范和自行深化图纸要求 | 个 | 1 | [5 empty] | 0 | 0
42 | 铜管管件 | 1.名称：分歧管 2.规格：Φ19.1*Φ19.1*Φ9.53 3.介质：冷剂管 4.其它说明：满足规范和自行深化图纸要求 | 个 | 8 | [5 empty] | 0 | 0
43 | 铜管管件 | 1.名称：分歧管 2.规格：Φ22.2*Φ19.1*Φ15.88 3.介质：冷剂管 4.其它说明：满足规范和自行深化图纸要求 | 个 | 1 | [5 empty] | 0 | 0
44 | 铜管管件 | 1.名称：分歧管 2.规格：Φ22.2*Φ22.2*Φ15.88 3.介质：冷剂管 4.其它说明：满足规范和自行深化图纸要求 | 个 | 1 | [5 empty] | 0 | 0
45 | 铜管管件 | 1.名称：分歧管 2.规格：Φ28.6*Φ22.2*Φ15.88 3.介质：冷剂管 4.其它说明：满足规范和自行深化图纸要求 | 个 | 1 | [5 empty] | 0 | 0
46 | 铜管管件 | 1.名称：分歧管 2.规格：Φ28.6Φ28.6*Φ15.9 3.介质：冷剂管 4.其它说明：满足规范和自行深化图纸要求 | 个 | 1 | [5 empty] | 0 | 0
47 | 铜管管件 | 1.名称：分歧管 2.规格：Φ34.9Φ28.6*Φ19.1 3.介质：冷剂管 4.其它说明：满足规范和自行深化图纸要求 | 个 | 1 | [5 empty] | 0 | 0
48 | 铜管管件 | 1.名称：分歧管 2.规格：Φ34.9*Φ34.9*Φ9.53 3.介质：冷剂管 4.其它说明：满足规范和自行深化图纸要求 | 个 | 5 | [5 empty] | 0 | 0
49 | 铜管管件 | 1.名称：分歧管 2.规格：Φ38.1*Φ38.1*Φ15.88 3.介质：冷剂管 4.其它说明：满足规范和自行深化图纸要求 | 个 | 3 | [5 empty] | 0 | 0
50 |  | 铜管管件如需其他规格不足自行补充...... | [7 empty] | 0 | 0
51 | 阀门 | 1.名称：阀门 2.规格：自行补充 3.其它说明：满足规范和自行深化图纸要求 | 个 | 10 | [5 empty] | 0
52 |  | 阀门如需其他规格不足自行补充...... | [7 empty] | 0
53 | 冷凝水管 | 1.名称：PVC塑料管 2.规格：De32 3.其它说明：满足规范和自行深化图纸要求 | m | 453 | [5 empty] | 0 | 0
54 | 冷凝水管 | 1.名称：PVC塑料管 2.规格：De40 3.其它说明：满足规范和自行深化图纸要求 | m | 129 | [5 empty] | 0 | 0
55 |  | 冷凝水管如需其他规格不足自行补充...... | [7 empty] | 0 | 0
56 | 冷媒充注 | 1.名称：冷媒充注 2.规格：满足使用要求，数量自行修改 3.其它说明：满足规范和自行深化图纸要求 | kg | 98 | [5 empty] | 0 | 0
57 | 电气配线 | 1.名称:电气配线 2、材质、规格WDZB(B1)-BYJ-2.5（数量自行复核调整） 2.敷设方式:桥架、管内配线 3.其它详见图纸设计要求 | m | 3053.75 | [5 empty] | 0 | 0
58 | 电气配线 | 1.名称:空调室内机控制线（信号线） 2、材质、规格自行补充（数量自行复核调整） 2.敷设方式:桥架、管内配线 3.其它详见图纸设计要求 | m | 1800 | [5 empty] | 0
59 | 配管 | 1.名称:塑料管 2.材质、规格:PC20 3.配置形式:暗配 4.含接线盒、灯头盒、开关盒暗装 5.未尽事宜，详见图纸及相关规范要求 | m | 12 | [5 empty] | 0 | 0
60 | 配管 | 1.名称:电气配管（数量自行复核调整） 2.材质、规格:JDG20 3.配置形式:暗配 4.含接线盒、灯头盒、开关盒暗装 5.未尽事宜，详见图纸及相关规范要求 | m | 1216.125 | [5 empty] | 0 | 0
61 | 管道绝热 | 1.绝热材料品种：耐燃B1级橡塑（含铝箔保护层） 2.绝热厚度：15mm 3.其它说明：满足规范和自行深化图纸要求 | m3 | 20 | [5 empty] | 0 | 0
62 | 管道支架 | 1.材质：管道支吊架 2.内容：支架制作安装（含除锈刷漆） 3.其它说明：满足规范和自行深化图纸要求 | kg | 300 | [5 empty] | 0 | 0
63 | 开洞封堵 | 空调新风打洞封堵 | 项 | 1 | [5 empty] | 0 | 0
64 | 空调外机降噪 | 1.名称:空调外机降噪 2.其它说明：满足规范和国家噪声要求 | 项 | 1 | [5 empty] | 0 | 0
| 二 | 新风工程 | [7 empty] | 0 | 473826
1 | 全热交换器 | 1.名称:全热交换器 2.参数：需要补充详细的参数配置 3.包含控制柜、电源线路、设备间能保证设备运行的所有配套的管道、阀门构配件、设备支吊架等。（含与之相关的一切费用） 4.其它说明：满足规范和自行深化图纸要求（含与之相关的一切费用） | 台 | 17 | 330 | 19800 | 330 | 550 | 2731.3 | 23741.3 | 403602.1 | 霍尼韦尔
5 | 风管 | 1.名称:新风管道（软风管） 2.材质:PE 5.规格:φ75 6.其它说明：满足规范和自行深化图纸要求 | m | 2040 | 5.5 | 11 | 5.5 | 5.5 | 2.475 | 29.98 | 61159.2 | 霍尼韦尔
6 | 风管 | 1.名称:新风管道 2.材质:PE 5.规格:φ110 6.其它说明：满足规范和自行深化图纸要求 | m | 850 | 5.5 | 16.5 | 5.5 | 5.5 | 2.97 | 35.97 | 30574.5 | 霍尼韦尔
7 | 风管 | 1.名称:新风管道 2.材质:PE 5.规格:φ160 6.其它说明：满足规范和自行深化图纸要求 | m | 340 | 5.5 | 27.5 | 5.5 | 5.5 | 3.96 | 47.96 | 16306.4 | 霍尼韦尔
9 | 风管支吊架 | 1.材质：风管支吊架 2.内容：支架制作安装（含除锈刷漆） 3.其它说明：满足规范和自行深化图纸 | kg | 300 | [5 empty] | 0 | 0
10 | 风管保温 | 1.名称:风管保温 2.材质: 3.厚度: 4.其它说明：满足规范和自行深化图纸 | m³ | 10 | [5 empty] | 0 | 0
11 | 电气配线 | 1.名称:电气配线 2、材质、规格WDZB(B1)-BYJ-2.5（数量自行复核调整） 2.敷设方式:桥架、管内配线 3其它说明：满足规范和自行深化图纸 | m | 1500 |  |  |  |  | 0 | 0 | 0
12 | 电气配线 | 1.名称:新风机控制线（信号线） 2、材质、规格自行补充（数量自行复核调整） 2.敷设方式:桥架、管内配线 3.其它说明：满足规范和自行深化图纸 | m | 850 | 1.1 | 1.1 | 0 | 0 | 0.198 | 2.4 | 2040 | 霍尼韦尔
13 | 配管 | 1.名称:塑料管 2.材质、规格:PC20 3.配置形式:暗配 4.含接线盒、灯头盒、开关盒暗装 5.未尽事宜，满足规范和自行深化图纸 | m | 850 | 1.1 | 1.1 | 0 | 0 | 0.198 | 2.4 | 2040 | 金牛
14 | 新风设备工程检测、调试 | 1.名称:新风设备工程检测、调试 | 系统 | 1 | [5 empty] | 0 | 5000
合 计
备注：1.综合单价包括且不限于人工、材料、机械、措施、检验检测、规费、管理费、利润、税金(增值税专用发票)、赶工措施、安全防护、现场文明施工措施、风险等全部费用。 2.本工程清单，无论是否存在缺项、漏项、工程量偏差，均视为乙方已综合考虑在固定合同总价内。

## 空调新风系统 (2)
洛阳市洛龙区开元项目27-28层空调新风系统采购及安装工程
序号 | 项目名称 | 项目特征描述 | 计量单位 | 工程量 | 其中：各子项构成（元） |  |  |  |  | 含税综合单价(元) f=(a+b+c+d+e) | 综合单价 | 合价(元)=g*f | 备 注 （品牌/厂家） | 备注 | 主要材料品牌
[5 empty] | 人工费 a | 主材费 b | 机械、辅材及其他c | 管理费及利润 d=(a+b+c)*费率 | 税金 e=(a+b+c+d)*费率
一 | 空调工程 | [10 empty] | 787297.026
1 | 空调室外机 | 1、名称:多联机空调室外机 38VT014183GGSC1 2.规格:(宽/高/长)mm 1340/1740/840 制冷量: 40KW ,制热量: 45KW 风量 ：13000m³/h 输入功率：制冷：10kw 制热：10.85kw 噪音：≤62 dB(A) 3、参数详见配置表 3.包含控制柜、电源线路、设备间能保证设备运行的所有配套的管道、阀门构配件等。 4.其它说明：满足规范和其它说明：满足规范和自行深化图纸要求（含与之相关的一切费用） | 台 | 2 | 531.107 | 24358.644 | 67.158 | 85.064 | 3255.4565 | 28297.43 | 25041.973 | 56594.86 | 开利
2 | 空调室外机 | 1、名称:多联机空调室外机 38VT018183GGSC1 2.规格:(宽/高/长)mm 1340/1740/840 制冷量: 50.5kw ,制热量: 56kw 风量 ：16000m³/h 输入功率：制冷：13.5kw 制热：14kw 噪音：≤64 dB(A) 3、参数详见配置表 3.包含控制柜、电源线路、设备间能保证设备运行的所有配套的管道、阀门构配件等。 4.其它说明：满足规范和其它说明：满足规范和自行深化图纸要求（含与之相关的一切费用） | 台 | 2 | 846.674 | 27731.079 | 87.534 | 101.669 | 3739.7043 | 32506.66 | 28766.956 | 65013.32 | 开利
3 | 空调室外机 | 1、名称:多联机空调室外机 38VT020183GGSC1 2.规格: (宽/高/长)mm 1340/1740/840 制冷量: 56kw ,制热量: 63kw 风量 ：16000m³/h输入功率：制冷：15.8kw 制热：15.2kw 噪音：≤64 dB(A) 3、参数详见配置表 3.包含控制柜、电源线路、设备间能保证设备运行的所有配套的管道、阀门构配件等。 4.其它说明：满足规范和其它说明：满足规范和自行深化图纸要求（含与之相关的一切费用） | 台 | 6 | 846.674 | 29177.172 | 87.534 | 101.669 | 3927.6964 | 34140.75 | 30213.049 | 204844.5 | 开利
4 | 设备基础 | 1.名称：室外机设备基础（含设备基础制作安装，减震等） 2.设备基础的绘制、浇筑以及地脚螺栓的预留预埋、二次灌浆等工作（设备基础完成后需经发包人确认），专业设计院提供基础图纸及荷载计算报告，保证原结构的稳定性。 3.其它说明：满足规范和其它说明：满足规范和自行深化图纸要求（含与之相关的一切费用） | 项 | 1 | 2500 | 5400 | 1700 | 500 | 1313 | 11413 | 10100 | 11413
5 | 外机配电 | 1.名称:外机配电 2.包含与空调设备相关的一切电气费用（配电箱、电源线、控制线等）； 3.其它说明：满足规范和其它说明：满足规范和自行深化图纸要求，具体做法详见设计说明及工程要求 | 项 | 1 | 3600 | 9800 | 5400 | 2200 | 2730 | 23730 | 21000 | 23730
6 | 空调室内机 | 1.名称:风管式空调室内机 40VD018MP8S-GSC 2.规格: (宽/高/深)mm 814/210/467 制冷量: 1.8kw ,制热量: 2.2kw 风量 ：450m³/h输入功率： 0.02kw 噪音：24-29dB(A) 3.其他参数详见设备表. 4.其它说明：满足规范和其它说明：满足规范和自行深化图纸要求（型号仅供确定参数，非指定品牌） | 台 | 4 | 134.635 | 1518.264 | 64.413 | 38.107 | 228.2045 | 1983.62 | 1755.419 | 7934.48 | 开利
7 | 空调室内机 | 1.名称:风管式空调室内机 40VD022MP8S-GSC 2.规格: (宽/高/深)mm 814/210/467 制冷量: 2.2kw ,制热量:2.6kw 风量 ：450m³/h输入功率：0.02kw 噪音：24-29dB(A) 3.其他参数详见设备表. 4.其它说明：满足规范和其它说明：满足规范和自行深化图纸要求（型号仅供确定参数，非指定品牌） | 台 | 6 | 134.635 | 1598.454 | 64.413 | 38.107 | 238.6292 | 2074.24 | 1835.609 | 12445.44 | 开利
8 | 空调室内机 | 1.名称:风管式空调室内机 40VD028MP8S-GSC 2.规格: (宽/高/深)mm 814/210/467 制冷量: 2.8kw ,制热量: 3.2kw 风量 ：450m³/h输入功率： 0.02kw 噪音： 24-29dB(A) 3.其他参数详见设备表. 4.其它说明：满足规范和其它说明：满足规范和自行深化图纸要求（型号仅供确定参数，非指定品牌） | 台 | 4 | 134.635 | 1623.402 | 64.413 | 38.107 | 241.8724 | 2102.43 | 1860.557 | 8409.72 | 开利
9 | 空调室内机 | 1.名称:风管式空调室内机 40VD032MP8S-GSC 2.规格: (宽/高/深)mm 814/210/467 制冷量: 3.2kw ,制热量:3.6kw 风量 550m³/h：输入功率： 0.03kw 噪音：25-32dB(A) 3.其他参数详见设备表. 4.其它说明：满足规范和自行深化图纸要求（型号仅供确定参数，非指定品牌） | 台 | 1 | 134.635 | 1639.44 | 64.413 | 38.107 | 243.9573 | 2120.55 | 1876.595 | 2120.55 | 开利
10 | 空调室内机 | 1.名称:风管式空调室内机 40VD036MP8S-GSC 2.规格: (宽/高/深)mm 814/210/467 制冷量: 3.6kw ,制热量:4.0kw 风量 ：550m³/h输入功率：0.03kw 噪音：25-32 dB(A) 3.其他参数详见设备表. 4.其它说明：满足规范和自行深化图纸要求（型号仅供确定参数，非指定品牌） | 台 | 2 | 134.635 | 1686.663 | 64.413 | 38.107 | 250.0963 | 2173.91 | 1923.818 | 4347.82 | 开利
11 | 空调室内机 | 1.名称:风管式空调室内机 40VD045MP8S-GSC 2.规格: (宽/高/深)mm 814/210/467 制冷量: 4.5kw,制热量:5.0kw 风量 ：620m³/h输入功率：0.035kw 噪音：32-37dB(A) 3.其他参数详见设备表. 4.其它说明：满足规范和自行深化图纸要求（型号仅供确定参数，非指定品牌） | 台 | 6 | 134.635 | 1847.043 | 64.413 | 38.107 | 270.9457 | 2355.14 | 2084.198 | 14130.84 | 开利
12 | 空调室内机 | 1.名称:风管式空调室内机 40VD050MP8S-GSC 2.规格: (宽/高/深)mm 1010/210/467制冷量: 5.0kw ,制热量:5.6kw 风量：800m³/h输入功率：0.045kw 噪音：28-38 dB(A) 3.其他参数详见设备表. 4.其它说明：满足规范和自行深化图纸要求（型号仅供确定参数，非指定品牌） | 台 | 5 | 134.635 | 1863.081 | 64.413 | 38.107 | 273.0307 | 2373.27 | 2100.236 | 11866.35 | 开利
13 | 空调室内机 | 1.名称:风管式空调室内机 40VD056MP8S-GSC 2.规格: (宽/高/深)mm 1010/210/467 制冷量: 5.6kw ,制热量: 6.3kw风量 ：800m³/h输入功率：0.045kw 噪音： 28-38 dB(A) 3.其他参数详见设备表. 4.其它说明：满足规范和自行深化图纸要求（型号仅供确定参数，非指定品牌） | 台 | 8 | 134.635 | 1886.247 | 64.413 | 38.107 | 276.0423 | 2399.44 | 2123.402 | 19195.52 | 开利
14 | 空调室内机 | 1.名称:风管式空调室内机 40VD063MP8S-GSC 2.规格: (宽/高/深)mm 1214/210/467 制冷量:6.3kw ,制热量: 7.1kw风量 ：1000m³/h输入功率：0.055kw 噪音： 30-39 dB(A) 3.其他参数详见设备表. 4.其它说明：满足规范和自行深化图纸要求（型号仅供确定参数，非指定品牌） | 台 | 18 | 134.635 | 1982.475 | 64.413 | 38.107 | 288.5519 | 2508.18 | 2219.63 | 45147.24 | 开利
15 | 空调室内机 | 1.名称:风管式空调室内机 40VD071MP8S-GSC 2.规格: (宽/高/深)mm 1214/210/467 制冷量: 7.1kw ,制热量: 8.0kw风量 ：1000m³/h输入功率：0.055kw 噪音：30-39 dB(A) 3.其他参数详见设备表. 4.其它说明：满足规范和自行深化图纸要求（型号仅供确定参数，非指定品牌） | 台 | 20 | 134.635 | 2013.66 | 64.413 | 38.107 | 292.606 | 2543.42 | 2250.815 | 50868.4 | 开利
16 | 空调室内机 | 1.名称:风管式空调室内机 40VD080MP8S-GSC 2.规格:(宽/高/深)mm 1214/210/467 制冷量: 8.0kw,制热量: 9.0kw 风量 ：1000m³/h输入功率：0.055kw 噪音：30-39 dB(A) 3.其他参数详见设备表. 4.其它说明：满足规范和自行深化图纸要求（型号仅供确定参数，非指定品牌） | 台 | 22 | 134.635 | 2054.646 | 64.413 | 38.107 | 297.9341 | 2589.74 | 2291.801 | 56974.28 | 开利
17 | 一拖一风管机 | 1.名称:一拖一风管机 40VD072M-1S/38VS072S1S 2.规格:外机：(高/宽/深)mm702/938/392 内机：(高/宽/深)mm 210/1215/467 制冷量: 7.2KW ,制热量: 8.8KW 风量 ：1100m³/h 输入功率：制冷：2.3kw 制热：2.75kw 噪音：内机： 30-38 dB(A) 外机：dB(A)56 3.其他参数详见设备表. 4.其它说明：满足规范和自行深化图纸要求（型号仅供确定参数，非指定品牌） | 台 | 2 | 134.635 | 2408.94 | 64.413 | 38.107 | 343.9923 | 2990.09 | 2646.095 | 5980.18 | 开利
18 | 线控器 | 1.名称:线控器（包含遥控器） 2.其它说明：满足规范和自行深化图纸要求 | 个 | 96 | 23.353 | 212.85 | 10.35 | 6.05 | 32.8384 | 285.44 | 252.603 | 27402.24 | 开利
19 | 风管 | 1.名称:空调管道 2.材质:补充（双面酚醛彩钢复合风管） 5.板材厚度:0.5mm 6.其它说明：满足规范和自行深化图纸要求 | m2 | 80 | 10.611 | 45.909 | 8.037 | 3.582 | 8.8581 | 77 | 68.139 | 6160
22 | 风管支吊架 | 1.材质：风管支吊架 2.内容：支架制作安装（含除锈刷漆） 3.其它说明：满足规范和自行深化图纸要求 | kg | 300 | 9.585 | 0 | 7.623 | 2.501 | 2.5622 | 22.27 | 19.709 | 6681
23 | 软接头 | 1.名称:风管软接头 2.其它说明：满足规范和自行深化图纸要求 | m2 | 5 | 221.301 | 0 | 117.954 | 74.745 | 53.82 | 467.82 | 414 | 2339.1
24 | 静压风箱 | 1.名称:静压风箱 2.规格:自行补充 3.其它说明：满足规范和自行深化图纸要求 | 个 | 10 | 200.475 | 300 | 149.256 | 60.016 | 92.2671 | 802.01 | 709.747 | 8020.1
25 | 止回阀 | 1.名称:风管止回阀 2.规格::自行补充 3.未尽事宜，详见图纸 | 套 | 4 | 17.999 | 53 | 7.29 | 10.071 | 11.4868 | 99.85 | 88.36 | 399.4
26 | 防火阀 | 1.名称:风管防火阀 2.规格::70℃防火调节阀 3.未尽事宜，详见图纸 | 套 | 6 | 71.739 | 160 | 13.563 | 26.082 | 35.2799 | 306.66 | 271.384 | 1839.96
27 | 铜管 | 1.安装部位:室内 2.介质:空调水 3.材质、规格:去氢磷铜无缝管φ6.35 4.连接形式:银氮气保护焊 5.含氮气置换 6.其它说明：满足规范和自行深化图纸要求 | m | 140.6 | 5.363 | 2.7 | 0.207 | 1.98 | 1.3325 | 11.58 | 10.25 | 1628.148 | 飞轮
28 | 铜管 | 1.安装部位:室内 2.介质:空调水 3.材质、规格:去氢磷铜无缝管φ9.53 4.连接形式:银氮气保护焊 5.含氮气置换 6.其它说明：满足规范和自行深化图纸要求 | m | 443.5 | 5.363 | 8.1 | 0.207 | 1.98 | 2.0345 | 17.68 | 15.65 | 7841.08 | 飞轮
29 | 铜管 | 1.安装部位:室内 2.介质:空调水 3.材质、规格:去氢磷铜无缝管φ12.7 4.连接形式:银氮气保护焊 5.含氮气置换 6.其它说明：满足规范和自行深化图纸要求 | m | 133.9 | 5.363 | 14.4 | 0.207 | 1.98 | 2.8535 | 24.8 | 21.95 | 3320.72 | 飞轮
30 | 铜管 | 1.安装部位:室内 2.介质:空调水 3.材质、规格:去氢磷铜无缝管φ15.9 4.连接形式:银氮气保护焊 5.含氮气置换 6.其它说明：满足规范和自行深化图纸要求 | m | 340.2 | 5.363 | 26.1 | 0.207 | 1.98 | 4.3745 | 38.02 | 33.65 | 12934.404 | 飞轮
31 | 铜管 | 1.安装部位:室内 2.介质:空调水 3.材质、规格:去氢磷铜无缝管φ19.1 4.连接形式:银氮气保护焊 5.含氮气置换 6.其它说明：满足规范和自行深化图纸要求 | m | 111.6 | 5.363 | 34.2 | 0.207 | 1.98 | 5.4275 | 47.18 | 41.75 | 5265.288 | 飞轮
32 | 铜管 | 1.安装部位:室内 2.介质:空调水 3.材质、规格:去氢磷铜无缝管φ22.2 4.连接形式:银氮气保护焊 5.含氮气置换 6.其它说明：满足规范和自行深化图纸要求 | m | 66.9 | 7.451 | 38.7 | 0.279 | 2.646 | 6.3799 | 55.46 | 49.076 | 3710.274 | 飞轮
33 | 铜管 | 1.安装部位:室内 2.介质:空调水 3.材质、规格:去氢磷铜无缝管φ28.6 4.连接形式:银氮气保护焊 5.含氮气置换 6.其它说明：满足规范和自行深化图纸要求 | m | 72.2 | 7.451 | 59.4 | 0.279 | 2.646 | 9.0709 | 78.85 | 69.776 | 5692.97 | 飞轮
34 | 铜管 | 1.安装部位:室内 2.介质:空调水 3.材质、规格:去氢磷铜无缝管φ31.8 4.连接形式:银氮气保护焊 5.含氮气置换 6.其它说明：满足规范和自行深化图纸要求 | m | 52 | 7.451 | 74.7 | 0.279 | 2.646 | 11.0599 | 96.14 | 85.076 | 4999.28 | 飞轮
35 | 铜管 | 1.安装部位:室内 2.介质:空调水 3.材质、规格:去氢磷铜无缝管φ38.1 4.连接形式:银氮气保护焊 5.含氮气置换 6.其它说明：满足规范和自行深化图纸要求 | m | 22.7 | 9.332 | 96.705 | 0.423 | 3.24 | 14.261 | 123.96 | 109.7 | 2813.892 | 飞轮
37 | 铜管管件 | 1.名称：分歧管 2.规格：Φ9.53*Φ6.35*Φ6.35 3.介质：冷剂管 4.其它说明：满足规范和自行深化图纸要求 | 个 | 3 | 51.678 | 20.7 | 1.503 | 11.128 | 11.0512 | 96.06 | 85.009 | 288.18 | 易科
38 | 铜管管件 | 1.名称：分歧管 2.规格：Φ9.5*Φ9.53*Φ9.53 3.介质：冷剂管 4.其它说明：满足规范和自行深化图纸要求 | 个 | 4 | 50.994 | 21.6 | 1.503 | 11.128 | 11.0793 | 96.3 | 85.225 | 385.2 | 易科
39 | 铜管管件 | 1.名称：分歧管 2.规格：Φ12.7*Φ9.5*Φ9.53 3.介质：冷剂管 4.其它说明：满足规范和自行深化图纸要求 | 个 | 1 | 50.31 | 22.5 | 1.503 | 11.128 | 11.1073 | 96.55 | 85.441 | 96.55 | 易科
40 | 铜管管件 | 1.名称：分歧管 2.规格：Φ12.7*Φ12.7*Φ6.35 3.介质：冷剂管 4.其它说明：满足规范和自行深化图纸要求 | 个 | 4 | 49.626 | 23.4 | 1.494 | 11.128 | 11.1342 | 96.78 | 85.648 | 387.12 | 易科
41 | 铜管管件 | 1.名称：分歧管 2.规格：Φ15.9*Φ12.7*Φ12.7 3.介质：冷剂管 4.其它说明：满足规范和自行深化图纸要求 | 个 | 3 | 62.658 | 24.3 | 1.512 | 11.128 | 12.9477 | 112.55 | 99.598 | 337.65 | 易科
42 | 铜管管件 | 1.名称：分歧管 2.规格：Φ15.9*Φ15.9*Φ15.88 3.介质：冷剂管 4.其它说明：满足规范和自行深化图纸要求 | 个 | 4 | 61.281 | 26.1 | 1.503 | 11.128 | 13.0016 | 113.01 | 100.012 | 452.04 | 易科
43 | 铜管管件 | 1.名称：分歧管 2.规格：Φ19.1Φ12.7*Φ9.5 3.介质：冷剂管 4.其它说明：满足规范和自行深化图纸要求 | 个 | 6 | 60.597 | 27 | 1.503 | 11.128 | 13.0296 | 113.26 | 100.228 | 679.56 | 易科
44 | 铜管管件 | 1.名称：分歧管 2.规格：Φ19.1*Φ12.7*Φ12.7 3.介质：冷剂管 4.其它说明：满足规范和自行深化图纸要求 | 个 | 6 | 58.536 | 29.7 | 1.503 | 11.128 | 13.1127 | 113.98 | 100.867 | 683.88 | 易科
45 | 铜管管件 | 1.名称：分歧管 2.规格：Φ19.1*Φ15.9*Φ12.7 3.介质：冷剂管 4.其它说明：满足规范和自行深化图纸要求 | 个 | 6 | 57.168 | 31.5 | 1.503 | 11.128 | 13.1689 | 114.47 | 101.299 | 686.82 | 易科
46 | 铜管管件 | 1.名称：分歧管 2.规格：Φ19.1*Φ15.88*Φ15.88 3.介质：冷剂管 4.其它说明：满足规范和自行深化图纸要求 | 个 | 7 | 55.107 | 34.2 | 1.503 | 11.128 | 13.2519 | 115.19 | 101.938 | 806.33 | 易科
47 | 铜管管件 | 1.名称：分歧管 2.规格：Φ19.1*Φ19.1*Φ9.53 3.介质：冷剂管 4.其它说明：满足规范和自行深化图纸要求 | 个 | 8 | 53.739 | 36 | 1.503 | 11.128 | 13.3081 | 115.68 | 102.37 | 925.44 | 易科
48 | 铜管管件 | 1.名称：分歧管 2.规格：Φ22.2*Φ19.1*Φ15.88 3.介质：冷剂管 4.其它说明：满足规范和自行深化图纸要求 | 个 | 12 | 51.723 | 37.8 | 2.322 | 11.128 | 13.3865 | 116.36 | 102.973 | 1396.32 | 易科
49 | 铜管管件 | 1.名称：分歧管 2.规格：Φ22.2*Φ22.2*Φ15.88 3.介质：冷剂管 4.其它说明：满足规范和自行深化图纸要求 | 个 | 10 | 56.511 | 40.5 | 2.34 | 11.128 | 14.3623 | 124.84 | 110.479 | 1248.4 | 易科
50 | 铜管管件 | 1.名称：分歧管 2.规格：Φ28.6*Φ22.2*Φ15.88 3.介质：冷剂管 4.其它说明：满足规范和自行深化图纸要求 | 个 | 8 | 54.459 | 43.2 | 2.331 | 11.128 | 14.4453 | 125.56 | 111.118 | 1004.48 | 易科
51 | 铜管管件 | 1.名称：分歧管 2.规格：Φ28.6Φ28.6*Φ15.9 3.介质：冷剂管 4.其它说明：满足规范和自行深化图纸要求 | 个 | 7 | 53.091 | 45 | 2.331 | 11.128 | 14.5015 | 126.05 | 111.55 | 882.35 | 易科
52 | 铜管管件 | 1.名称：分歧管 2.规格：Φ34.9Φ28.6*Φ19.1 3.介质：冷剂管 4.其它说明：满足规范和自行深化图纸要求 | 个 | 3 | 48.834 | 49.5 | 3.375 | 11.128 | 14.6688 | 127.51 | 112.837 | 382.53 | 易科
53 | 铜管管件 | 1.名称：分歧管 2.规格：Φ34.9*Φ34.9*Φ9.53 3.介质：冷剂管 4.其它说明：满足规范和自行深化图纸要求 | 个 | 2 | 45.414 | 54 | 3.366 | 11.128 | 14.808 | 128.72 | 113.908 | 257.44 | 易科
54 | 铜管管件 | 1.名称：分歧管 2.规格：Φ38.1*Φ38.1*Φ15.88 3.介质：冷剂管 4.其它说明：满足规范和自行深化图纸要求 | 个 | 4 | 41.994 | 58.5 | 3.357 | 11.128 | 14.9473 | 129.93 | 114.979 | 519.72 | 易科
59 | 冷凝水管 | 1.名称：PVC塑料管 2.规格：De25 3.其它说明：满足规范和自行深化图纸要求 | m | 87 | 2.268 | 1.404 | 0.126 | 0.702 | 0.585 | 5.09 | 4.5 | 442.83
60 | 冷凝水管 | 1.名称：PVC塑料管 2.规格：De32 3.其它说明：满足规范和自行深化图纸要求 | m | 251.3 | 3.96 | 3.663 | 0.144 | 1.233 | 1.17 | 10.17 | 9 | 2555.721
61 | 冷凝水管 | 1.名称：PVC塑料管 2.规格：De40 3.其它说明：满足规范和自行深化图纸要求 | m | 142.9 | 5.337 | 4.545 | 0.153 | 1.665 | 1.521 | 13.22 | 11.7 | 1889.138
62 | 冷凝水管 | 1.名称：PVC塑料管 2.规格：De50 3.其它说明：满足规范和自行深化图纸要求 | m | 60.1 | 7.308 | 6.435 | 0.171 | 2.286 | 2.106 | 18.31 | 16.2 | 1100.431
63 | 冷媒充注 | 1.名称：冷媒充注 2.规格：满足使用要求，数量自行修改 3.其它说明：满足规范和自行深化图纸要求 | kg | 220 | 18 | 22 | 9 | 2.5 | 6.695 | 58.2 | 51.5 | 12804 | 冰龙
64 | 电气配线 | 1.名称:电气配线 2、材质、规格WDZB(B1)-BYJ-2.5（数量自行复核调整） 2.敷设方式:桥架、管内配线 3.其它详见图纸设计要求 | m | 0 | 0.945 | 2.61 | 0.162 | 0.306 | 0.52299 | 4.55 | 4.023 | 0 | 起帆
65 | 电气配线 | 1.名称:空调室内机控制线（信号线） 2、材质、规格：RVVP 2*0.75 2.敷设方式:桥架、管内配线 3.其它详见图纸设计要求 | m | 1800 | 0.648 | 3.6 | 0.117 | 0.189 | 0.59202 | 5.15 | 4.554 | 9270 | 起帆
66 | 配管 | 1.名称:塑料管 2.材质、规格:PC20 3.配置形式:暗配 4.含接线盒、灯头盒、开关盒暗装 5.未尽事宜，详见图纸及相关规范要求 | m | 12 | 19.476 | 3.357 | 0.423 | 6.426 | 3.8587 | 33.54 | 29.682 | 402.48 | 金牛
67 | 配管 | 1.名称:电气配管（数量自行复核调整） 2.材质、规格:JDG20 3.配置形式:暗配 4.含接线盒、灯头盒、开关盒暗装 5.未尽事宜，详见图纸及相关规范要求 | m | 1433 | 3.798 | 1.206 | 0.999 | 1.269 | 0.94536 | 8.22 | 7.272 | 11779.26 | 金牛
68 | 管道绝热 | 1.绝热材料品种：耐燃B1级橡塑（含铝箔保护层） 2.绝热厚度：15mm 3.其它说明：满足规范和自行深化图纸要求 | m3 | 20 | 249.453 | 648.9 | 153.18 | 70.667 | 145.886 | 1268.09 | 1122.2 | 25361.8 | 华美
69 | 管道支架 | 1.材质：管道支吊架 2.内容：支架制作安装（含除锈刷漆） 3.其它说明：满足规范和自行深化图纸要求 | kg | 300 | 4.536 | 3.141 | 2.763 | 1.44 | 1.5444 | 13.42 | 11.88 | 4026
70 | 开洞封堵 | 空调新风打洞封堵 | 项 | 1 | 1000 |  | 1800 | 900 | 481 | 4181 | 3700 | 4181
| 二 | 新风工程 | [9 empty] | 234940.92
1 | 全热交换器 | 1.名称:全热交换新风净化一体机 EFD500HPOBSP 2.参数：风量500m3/h；热交换效率夏季65%、冬季73%、噪音38dB、过滤效率99.9% 3.包含控制柜、电源线路、设备间能保证设备运行的所有配套的管道、阀门构配件、设备支吊架等。（含与之相关的一切费用） 4.其它说明：满足规范和自行深化图纸要求（含与之相关的一切费用） | 台 | 12 | 600 | 9820 | 50 | 305.04 | 1530.7552 | 13305.8 | 159669.6 | 159669.6 | 霍尼韦尔
2 | 风管 | 1.名称:新风管道（软风管） 2.材质:PE 5.规格:φ75 6.其它说明：满足规范和自行深化图纸要求 | m | 900 | 3 | 11 | 1 | 3.59 | 2.4167 | 21.01 | 22060.5 | 18909 | 霍尼韦尔
3 | 风管 | 1.名称:新风管道 2.材质:PE 5.规格:φ110 6.其它说明：满足规范和自行深化图纸要求 | m | 300 | 3 | 16.5 | 1 | 1.24 | 2.8262 | 24.57 | 10810.8 | 7371 | 霍尼韦尔
4 | 风管 | 1.名称:新风管道 2.材质:PE 5.规格:φ160 6.其它说明：满足规范和自行深化图纸要求 | m | 160 | 3 | 27.5 | 1 | 0.68 | 4.1834 | 36.36 | 6544.8 | 5817.6 | 霍尼韦尔
5 | 分风箱 | 1.名称:分风箱 2.材质:EPP 6.其它说明：满足规范和自行深化图纸要求 | 个 | 13 | 300 | 350 | 50 | 17.5 | 93.275 | 810.78 | 10540.14 | 10540.14 | 霍尼韦尔
6 | 风管支吊架 | 1.材质：风管支吊架 2.内容：支架制作安装（含除锈刷漆） 3.其它说明：满足规范和自行深化图纸 | kg | 300 | 15.59 | 0 | 8.73 | 5.69 | 3.9013 | 33.91 | 10173 | 10173
7 | 电气配线 | 1.名称:电气配线 2、材质、规格WDZB(B1)-BYJ-2.5（数量自行复核调整） 2.敷设方式:桥架、管内配线 3其它说明：满足规范和自行深化图纸 | m | 1050 | 1.45 | 2.9 | 0.18 | 0.46 | 0.6487 | 5.64 | 5922 | 5922 | 起帆
8 | 电气配线 | 1.名称:新风机控制线（信号线） 2、材质、规格自行补充（数量自行复核调整） 2.敷设方式:桥架、管内配线 3.其它说明：满足规范和自行深化图纸 | m | 680 | 0.29 | 4 | 0.13 | 0.09 | 0.5863 | 5.1 | 3468 | 3468 | 起帆
9 | 配管 | 1.名称:塑料管 2.材质、规格:PC20 3.配置形式:暗配 4.含接线盒、灯头盒、开关盒暗装 5.未尽事宜，满足规范和自行深化图纸 | m | 1050 | 2.71 | 1.68 | 0.44 | 1.17 | 0.78 | 6.78 | 7119 | 7119 | 金牛
10 | 新风设备工程检测、调试 | 1.名称:新风设备工程检测、调试 | 系统 | 1 | 1069.05 | 0 | 1933.03 | 494.89 | 454.6061 | 3951.58 | 3951.58 | 3951.58
11 | 打孔 | 外墙、室内、烟道开孔，规格：φ166/φ120/φ83 | 项 | 1 | 2000 | 0 | 0 | 0 | 0 | 2000 |  | 2000
12 | 外机电缆 | 1.名称:外机电缆 2.规格型号:自行调整 3.配置形式:桥架/穿管敷设 4.未尽事宜，满足规范和自行深化图纸 | m | 20 | 50 | 270 | 50 | 60 |  | 430 | 8600 | 8600 |  | 此项价格为单列参考价格，不做合计
三 |  | 排风机
1 | 排风机 | 1.名称:排风扇 2.参数：风量300m3/h，噪音26DB 3.包含人工费及辅材（不含电源线）、设备间能保证设备运行的所有配套的管道、阀门构配件、设备支吊架等。（含与之相关的一切费用） 4.其它说明：电源线要求2.5²X3，可提供开关面板。 | 台 | 20 | 100 | 1200 | 60 | 40 | 100 | 1500 | 25425 | 30000 | 百朗
| 合计 | [10 empty] | 1052237.946
备注：1.综合单价包括且不限于人工、材料、机械、措施、检验检测、规费、管理费、利润、税金(增值税专用发票)、赶工措施、安全防护、现场文明施工措施、风险等全部费用。 2.本工程清单，无论是否存在缺项、漏项、工程量偏差，均视为乙方已综合考虑在固定合同总价内。