## 01汇总表
价格汇总表（洛阳市洛龙区天逸项目公区装修工程）
序 号 | 项目名称 | 单位 | 含税9% 金额 (元) | 含税9%金额 合计(元) | 备注
一 | 公区精装土建 |  | / | 2244382.9841
1.1 | 地面 | 项 | 527548.686 | 527548.686
1.2 | 墙面 | 项 | 1393638.2505 | 1393638.2505
1.3 | 天棚 | 项 | 315889.2326 | 315889.2326
1.4 | 其他 | 项 | 7306.815 | 7306.815
二 | 配套用房精装土建 | 项 | 135685.0717 | 135685.0717
三 | 公区及配套用房精装安装 | 项 | / | 175796.9432
含税9%总金额(元) |  |  |  | 2555864.9991

## 02公区精装土建工程清单
价格清单（天逸项目高层公区精装装饰工程--土建）（装饰部分）
工程名称：天逸项目公区精装装饰工程--土建
序号 | 工程项目名称 | 工程内容 | 单位 | 工程量 g | 西塔楼 | 东塔楼 | 其中：各子项构成（元） | [6 empty] | 含税综合单价(元) f=(a+b+c+d+e) | 合价(元)=g*f | 备 注 （品牌/厂家）
[7 empty] | 人工费 a | 含损耗主材费小计 | 主材费 | 主材损耗率 | 机械、辅材及其他c | 管理费及利润 d=(a+b+c)*费率 | 税金 e=(a+b+c+d)*费率
[8 empty] | b=x*（1+y） | x | y |  | 9% | 9%
一 | 地面 | [12 empty] | 527548.686
1.1 | 地下大堂（侯梯厅）地面
1 | 块料楼地面 | 1、钢筋混凝土结构板，表面清理平整 2、素水泥浆一道 3、20 厚1:3千硬性水泥砂浆 4、800*800mm地砖+同色美缝（颜色同大堂样板）面积按照展开面积据实结算 | ㎡ | 42.25 | 20.25 | 22 | 39.3 | 87.25 | 87.25 | 0% | 0.78 | 11.4597 | 12.4911 | 151.2808 | 6391.6127 | 金意陶
2 | 块料楼梯面层 | 1.踏步地砖（颜色同大堂样板）(踏步导防滑槽) 2、素水泥浆一道 3、20 厚1:3千硬性水泥砂浆 4、踏步地砖（颜色同大堂样板） 5.具体要求及做法：详见设计图纸及建设单位要求，面积按照投影面积核算 | ㎡ | 113.95 | 64.53 | 49.42 | 83.73 | 120.89 | 120.89 | 0% | 1.07 | 18.5121 | 20.1782 | 244.3803 | 27847.1339 | 金意陶
3 | 踢脚线 | 100mm高踢脚（颜色同大堂样板） | m | 128.83 | 72.5 | 56.33 | 7.19 | 7.91 | 7.91 | 0% | 0.11 | 1.3689 | 1.4921 | 18.071 | 2328.0871
1.2 | 首层大堂地面
1 | 块料楼地面 | 1.钢筋混凝土结构板，表面清理平整 2.750*1500mm瓷砖+同色美缝剂 3.素水泥粘接层 4.20厚1:3干硬性砂浆 5.素水泥浆一道(内掺建筑胶) 6.原建筑细石混凝土找平层 7.具体要求及做法：详见设计图纸及建设单位要求，面积按照展开面积据实结算 | ㎡ | 48.58 | 0 | 48.58 | 39.3 | 87.25 | 87.25 | 0% | 0.78 | 11.4597 | 12.4911 | 151.2808 | 7349.22 | 金意陶
2 | 块料楼梯面层 | 1.踏步地砖（颜色同大堂样板）(踏步导防滑槽) 2、素水泥浆一道 3、20 厚1:3千硬性水泥砂浆 4、踏步地砖（颜色同大堂样板） 5.具体要求及做法：详见设计图纸及建设单位要求，面积按照投影面积核算 | ㎡ | 137.47 | 54.53 | 82.94 | 83.73 | 120.89 | 120.89 | 0% | 1.07 | 18.5121 | 20.1782 | 244.3803 | 33594.9583 | 金意陶
3 | 踢脚线 | 100mm高踢脚（颜色同大堂样板） | m | 140.06 | 55.84 | 84.22 | 7.19 | 7.91 | 7.91 | 0% | 0.11 | 1.3689 | 1.4921 | 18.071 | 2531.0244
1.3 | 标准层候梯厅及走道地面
1 | 块料楼地面 | 1.钢筋混凝土结构板，表面清理平整 2.800*800mm瓷砖+同色美缝剂 3.素水泥粘接层 4.20厚1:3干硬性砂浆 5.素水泥浆一道(内掺建筑胶) 6.原建筑细石混凝土找平层 7.具体要求及做法：详见设计图纸及建设单位要求，面积按照展开面积据实结算 | ㎡ | 1875.05 | 927.14 | 947.91 | 56.96 | 99.11 | 99.11 | 0% | 0.78 | 14.1165 | 15.387 | 186.3535 | 349422.102 | 金意陶
1.4 | 楼梯间地面（2-6层）
1 | 块料楼梯面层 | 1.踏步地砖（颜色同大堂样板）(踏步导防滑槽) 2、素水泥浆一道 3、20 厚1:3千硬性水泥砂浆 4、踏步地砖（颜色同大堂样板） 5.具体要求及做法：详见设计图纸及建设单位要求，面积按照投影面积核算 | ㎡ | 377.33 | 189.16 | 188.17 | 83.73 | 120.89 | 120.89 | 0% | 1.07 | 18.5121 | 20.1782 | 244.3803 | 92212.0144 | 金意陶
2 | 踢脚线 | 100mm高踢脚（颜色同大堂样板） | m | 324.97 | 162.52 | 162.45 | 7.19 | 7.91 | 7.91 | 0% | 0.11 | 1.3689 | 1.4921 | 18.071 | 5872.5332
二 | 墙面 | [12 empty] | 1393638.2505
2.1 | 地下光厅墙面
1 | 岩板墙面 | 1、水泥砂浆墙面打磨平整 2、L50*5镀锌角钢及不锈钢干挂件 3、12mm厚岩板干挂（颜色及规格依据设计要求） 4、内嵌1.0mm厚201不锈钢线条 5、单元发光字安装及管线预留到位 6、面积按照展开面积据实结算 | ㎡ | 185.1432 | 88.628 | 96.5152 | 137.17 | 287.5 | 287.5 | 0% | 5.9 | 38.7513 | 42.2389 | 511.5602 | 94711.8956
2 | 地下单元门 | 玻璃单元门+1.2mm厚不锈钢门框 | ㎡ | 9.66 | 4.62 | 5.04 | 106.61 | 724.33 | 724.33 | 0% |  | 74.7846 | 81.5152 | 987.2398 | 9536.7366
3 | 发光字 | 1.18mm厚亚克力透光字 2.具体要求及做法：详见设计图纸及建设单位要求 | 个 | 12 | 6 | 6 | 75.16 | 260 | 260 | 0% |  | 30.1644 | 32.8792 | 398.2036 | 4778.4432
2.2 | 地下大堂走廊墙面
1 | 乳胶漆墙面 | 1、墙面水泥砂浆找平 2、刮腻子两遍，分遍磨平 3、白色防水乳胶漆两遍 | ㎡ | 261.468 | 140.6 | 120.868 | 32.63 | 18 | 18 | 0% | 0.64 | 4.6143 | 5.0296 | 60.9139 | 15927.0322 | 三棵树
2.3 | 地下大堂侯梯厅墙面
1 | 墙面砖 | 1、素水泥浆一遍 2、3~4 厚1:1水泥砂浆加水重20%的建筑胶粘接层 3、800*800mm墙砖+同色美缝（颜色同大堂样板） 4.嵌缝材料种类：嵌缝 5.防护层材料种类：综合考虑 6.其他未尽事项参见设计说明和施工图纸，面积按照展开面积据实结算 | ㎡ | 128.24 | 61.88 | 66.36 | 58 | 91.72 | 91.72 | 0% | 0.83 | 13.5495 | 14.769 | 178.8685 | 22938.0907 | 金意陶 | 593.86
2 | 不锈钢电梯门套 | 1、18mm厚阻燃胶板基层+配套角钢 2、1.0mm厚201不锈钢面层（颜色同公区样板） | ㎡ | 15.6 | 7.8 | 7.8 | 39.93 | 329.02 | 329.02 | 0% |  | 33.2055 | 36.194 | 438.3495 | 6838.2521
2.4 | 楼梯间墙面（-2-6层）
1 | 乳胶漆墙面 | 1、墙面水泥砂浆找平 2、刮腻子两遍，分遍磨平 3、白色防水乳胶漆两遍 | ㎡ | 1956.75 | 1257.244 | 1332.3455 | 32.63 | 18 | 18 | 0% | 0.64 | 4.6143 | 5.0296 | 60.9139 | 119193.2484 | 三棵树
2.5 | 首层走道墙面
1 | 块料墙面 | 1、素水泥浆一遍 2、3~4 厚1:1水泥砂浆加水重20%的建筑胶粘接层 3、800*800mm墙砖+同色美缝（颜色同大堂样板） 4.嵌缝材料种类：嵌缝 5.防护层材料种类：综合考虑 6.其他未尽事项参见设计说明和施工图纸，面积按照展开面积据实结算 | ㎡ | 153.16 | 76.88 | 76.28 | 58 | 91.72 | 91.72 | 0% | 0.83 | 13.5495 | 14.769 | 178.8685 | 27395.4926 | 金意陶
2.6 | 首层大堂墙面
1 | 块料墙面 | 1、素水泥浆一遍 2、3~4 厚1:1水泥砂浆加水重20%的建筑胶粘接层 3、800*800mm墙砖+同色美缝（颜色同大堂样板） 4.嵌缝材料种类：嵌缝 5.防护层材料种类：综合考虑 6.其他未尽事项参见设计说明和施工图纸，面积按照展开面积据实结算 | ㎡ | 119.788 | 59.894 | 59.894 | 58 | 91.72 | 91.72 | 0% | 0.83 | 13.5495 | 14.769 | 178.8685 | 21426.2945 | 金意陶
2 | 镜面墙 | 1、水泥砂浆墙面打磨平整 2、镜面安装保证平整度 3、1.2mm厚201不锈钢镜框，木工板基层，黑镜 | ㎡ | 22 | 0 | 22 | 30.99 | 99.4 | 99.4 | 0% |  | 11.7351 | 12.7913 | 154.9164 | 3408.1599
3 | 不锈钢电梯门套 | 1、18mm厚阻燃胶板基层+配套角钢 2、1.0mm厚201不锈钢面层（颜色同公区样板） | ㎡ | 7.8 | 3.9 | 3.9 | 39.93 | 329.02 | 329.02 | 0% |  | 33.2055 | 36.194 | 438.3495 | 3419.1261
4 | 单元门 | 1、2.5*4.2m玻璃门 2、1.2mm厚201不锈钢门框 3、上部吊顶部位不锈钢翻边 | ㎡ | 11.25 |  | 11.25 | 106.61 | 824.33 | 824.33 | 0% |  | 83.7846 | 91.3252 | 1106.0498 | 12443.0604
2.7 | 标准层候梯厅及走道墙面
1 | 块料墙面 | 1、素水泥浆一遍 2、3~4 厚1:1水泥砂浆加水重20%的建筑胶粘接层 3、800*800mm墙砖+同色美缝（颜色同大堂样板） 4.嵌缝材料种类：嵌缝 5.防护层材料种类：综合考虑 6.其他未尽事项参见设计说明和施工图纸，面积按照展开面积据实结算 | ㎡ | 5497 | 2687 | 2810 | 58 | 91.72 | 91.72 | 0% | 0.83 | 13.5495 | 14.769 | 178.8685 | 983239.8971 | 金意陶
2 | 不锈钢电梯门套 | 1、18mm厚阻燃胶板基层+配套角钢 2、1.0mm厚201不锈钢面层（颜色同公区样板） | ㎡ | 156 | 78 | 78 | 39.93 | 329.02 | 329.02 | 0% |  | 33.2055 | 36.194 | 438.3495 | 68382.5212
三 | 天棚 | [12 empty] | 315889.2326
3.1 | 地下光厅
1 | 穿孔铝板平顶 | 1、钢筋混凝土顶板清理干净 2、38 系列轻钢龙骨双层骨架：主龙骨中距900 ~1000，次龙骨中距450，横撑龙骨中距900 3、穿孔铝板及内部硬质灯带安装 4、综合考虑检修口、各类孔洞的预留及后期开孔，投影面积计取，单价综合考虑 | ㎡ | 103.24 | 55.1 | 48.14 | 47.73 | 94.6 | 94.6 | 0% | 2.21 | 13.0086 | 14.1794 | 171.728 | 17729.196 | 北新建材
3.2 | 地下大堂（侯梯厅）
1 | 石膏板吊顶 | 1、钢筋混凝土顶板清理干净 2、38 系列轻钢龙骨双层骨架：主龙骨中距900 ~1000，次龙骨中距450，横撑龙骨中距900 3、9.5厚双层石膏板，自攻螺钉拧牢,孔眼用腻子填平 4、刮腻子两遍，分遍磨平 5、白色防水乳胶漆两遍 6、综合考虑检修口、各类孔槽的预留、制作安装费 7.含脚手架搭设、拆除及搬运等费用 8.具体要求及做法：详见设计图纸及建设单位要求，投影面积计取，单价综合考虑 | ㎡ | 42.25 | 20.25 | 22 | 76.04 | 59.01 | 59.01 | 0% | 2.07 | 12.3408 | 13.4515 | 162.9123 | 6883.0435 | 北新建材
3.3 | 地下大堂走廊
1 | 石膏板吊顶 | 1、钢筋混凝土顶板清理干净 2、38 系列轻钢龙骨双层骨架：主龙骨中距900 ~1000，次龙骨中距450，横撑龙骨中距900 3、9.5厚双层石膏板，自攻螺钉拧牢,孔眼用腻子填平 4、刮腻子两遍，分遍磨平 5、白色防水乳胶漆两遍 6、综合考虑检修口、各类孔槽的预留、制作安装费 7.含脚手架搭设、拆除及搬运等费用 8.具体要求及做法：详见设计图纸及建设单位要求，投影面积计取，单价综合考虑 | ㎡ | 34.52 | 22.29 | 12.23 | 76.04 | 59.01 | 59.01 | 0% | 2.07 | 12.3408 | 13.4515 | 162.9123 | 5623.7316 | 北新建材
3.4 | 首层大堂
1 | 石膏板吊顶 | 1、钢筋混凝土顶板清理干净 2、38 系列轻钢龙骨双层骨架：主龙骨中距900 ~1000，次龙骨中距450，横撑龙骨中距900 3、9.5厚双层石膏板，自攻螺钉拧牢,孔眼用腻子填平 4、刮腻子两遍，分遍磨平 5、白色防水乳胶漆两遍 6、综合考虑检修口、各类孔槽的预留、制作安装费 7.含脚手架搭设、拆除及搬运等费用 8.具体要求及做法：详见设计图纸及建设单位要求，投影面积计取，单价综合考虑 | ㎡ | 97.16 | 48.58 | 48.58 | 76.04 | 59.01 | 59.01 | 0% | 2.07 | 12.3408 | 13.4515 | 162.9123 | 15828.5563 | 北新建材
3.5 | 标准层 | [8 empty] | 0%
1 | 石膏板吊顶 | 1、钢筋混凝土顶板清理干净 2、38 系列轻钢龙骨双层骨架：主龙骨中距900 ~1000，次龙骨中距450，横撑龙骨中距900 3、9.5厚双层石膏板，自攻螺钉拧牢,孔眼用腻子填平 4、刮腻子两遍，分遍磨平 5、白色防水乳胶漆两遍 6、综合考虑检修口、各类孔槽的预留、制作安装费 7.含脚手架搭设、拆除及搬运等费用 8.具体要求及做法：详见设计图纸及建设单位要求，投影面积计取，单价综合考虑 | ㎡ | 1875.05 | 927.14 | 947.91 | 60.04 | 59.01 | 59.01 | 0% | 2.07 | 10.9008 | 11.8819 | 143.9027 | 269824.7051 | 北新建材
四 | 其他 | [12 empty] | 7306.815
5 | 软装 | 1、1.5*2.3m软装挂画（样式同大堂样板） | 副 | 1 |  |  | 350 | 1000 | 1000 | 0% |  | 121.5 | 132.435 | 1603.935 | 1603.935
6 | 软装 | 3.4m四座联排沙发（样式同大堂样板） | 套 | 1 |  |  | 800 | 4000 | 4000 | 0% |  | 432 | 470.88 | 5702.88 | 5702.88
|  | 合计 | [12 empty] | 2244382.9841
备注： | 1.含税固定综合单价应包括但不限于完成承包范围内所有工程的人工费、材料费、机械费（含进出场费用）、安装费、措施费、窝工费、水电费、垃圾清运费、材料检测检验费、规费（专项费用）、安全文明施工费、扬尘治理增加费、赶工措施、疫情增加费、管理费、利润、税金（增值税专用发票)、调试、验收、质保期服务、风险等所有一切与之相关的所需全部费用。

## 03天逸项目配套用房精装土建工程清单
价格清单（天逸项目配套用房精装装饰工程--土建）（装饰部分）
工程名称：天逸项目配套用房精装工程清单-土建
序号 | 工程项目名称 | 工程内容 | 单位 | 工程量 g | 其中：各子项构成（元） | [6 empty] | 含税综合单价(元) f=(a+b+c+d+e) | 合价(元)=g*f | 备 注 （品牌/厂家）
[5 empty] | 人工费 a | 含损耗主材费小计 | 主材费 | 主材损耗率 | 机械、辅材及其他c | 管理费及利润 d=(a+b+c)*费率 | 税金 e=(a+b+c+d)*费率
[6 empty] | b=x*（1+y） | x | y |  | 9% | 9%
一 | 公厕
1 | 块料楼地面 | 1、钢筋混凝土结构板，表面清理平整 2、素水泥浆一道 3、40厚C20细石混凝土 4、20 厚1:3干硬性水泥砂浆 5、800*800mm地砖+同色美缝（颜色同大堂样板） 6、按照展开面积据实结算 | ㎡ | 25.44 | 56.96 | 99.11 | 99.11 | 0% | 0.78 | 14.1165 | 15.387 | 186.3535 | 4740.8327 | 金意陶
2 | 防水乳胶漆 | 1、钢筋混凝土顶板打磨平整 2、刮腻子两遍，分遍磨平 3、白色防水乳胶漆两遍，面积按照投影面积核算 | ㎡ | 25.44 | 15.52 | 10.73 | 10.73 | 0% |  | 2.3625 | 2.5751 | 31.1876 | 793.4132 | 三棵树
3 | 防水乳胶漆 | 1、墙面水泥砂浆找平 2、刮腻子两遍，分遍磨平 3、白色防水乳胶漆两遍，，按照展开面积据实结算 | ㎡ | 91.83 | 32.63 | 18 | 18 | 0% | 0.64 | 4.6143 | 5.0296 | 60.9139 | 5593.7222 | 三棵树
4 | 公厕洁具 | 无障碍设施安装到位 | 套 | 1 | 36.65 | 146.52 | 146.52 | 0% |  | 16.4853 | 17.969 | 217.6243 | 217.6243
5 | 公厕洁具 | 1、洗手台 2、包含洗手盆、水龙头、五金配件等 | 套 | 1 | 295.48 | 1265.8 | 1265.8 | 0% | 15.2 | 141.8832 | 154.6527 | 1873.0159 | 1873.0159
6 | 无障碍卫生间洁具 | 1、洗手台 2、包含洗手盆、水龙头、五金配件等 | 套 | 1 |  | 765.8 | 765.8 | 0% | 15.2 | 70.29 | 76.6161 | 927.9061 | 927.9061
7 | 公厕隔断 | 成品隔断 | m2 | 5.2 | 59.09 | 120 | 120 | 0% |  | 16.1181 | 17.5687 | 212.7768 | 1106.4395
二 | 物业用房
1 | 块料楼地面 | 1、钢筋混凝土结构板，表面清理平整 2、素水泥浆一道 3、40厚C20细石混凝土 4、20 厚1:3干硬性水泥砂浆 5、800*800mm地砖+同色美缝（颜色同大堂样板） 6、按照展开面积据实结算 | ㎡ | 104.27 | 56.96 | 99.11 | 99.11 | 0% | 0.78 | 14.1165 | 15.387 | 186.3535 | 19431.0779 | 金意陶
2 | 块料楼梯面层 | 1.踏步地砖（颜色同大堂样板）(踏步导防滑槽) 2.10厚专用粘接剂 3.20厚1:3干硬性水泥砂浆找平 4.界面剂一道 5.具体要求及做法：详见设计图纸及建设单位要求，面积按照投影面积核算 | ㎡ | 56.61 | 83.73 | 120.89 | 120.89 | 0% | 1.07 | 18.5121 | 20.1782 | 244.3803 | 13834.3682 | 金意陶
3 | 白色乳胶漆 | 1、墙面水泥砂浆找平 2、刮腻子两遍，分遍磨平 3、白色防水乳胶漆两遍 | ㎡ | 529.662 | 32.63 | 19 | 19 | 0% | 0.64 | 4.7043 | 5.1277 | 62.102 | 32893.0626 | 三棵树
4 | 白色乳胶漆 | 1、钢筋混凝土顶板打磨平整 2、刮腻子两遍，分遍磨平 3、白色防水乳胶漆两遍 | ㎡ | 160.88 | 15.52 | 10.73 | 10.73 | 0% |  | 2.3625 | 2.5751 | 31.1876 | 5017.4651 | 三棵树
5 | 卫生间地面 | 1、钢筋混凝土结构板，表面清理平整 2、素水泥浆一道 3、最薄处 30厚1:3 水泥砂浆找平，找坡1% 坡向地漏 4、1.5厚JS防水涂料（四周上翻建筑楼层标高250mm） 4、30 厚1:3干硬性水泥砂浆 5、防滑地砖铺平拍实,稀水泥浆擦缝，按照展开面积据实结算 | ㎡ | 4.95 | 56.86 | 136.44 | 136.44 | 0% | 1.95 | 17.5725 | 19.154 | 231.9765 | 1148.2838
6 | 卫生间墙面 | 1、水泥砂浆墙面打磨平整 2、1.5厚JS防水涂料 3、素水泥浆一遍 4、4~5 厚1:1水泥砂浆加水重20%的建筑胶粘接层 5、墙面砖，填缝剂填缝，按照展开面积据实结算 | ㎡ | 26.91 | 78.56 | 152.32 | 152.32 | 0% | 1.47 | 20.9115 | 22.7935 | 276.055 | 7428.641
7 | 洁具 | 1、洗手台 2、包含洗手盆、水龙头、五金配件等 | 套 | 1 |  | 765.8 | 765.8 | 0% | 15.2 | 70.29 | 76.6161 | 927.9061 | 927.9061
三 | 社区用房
1 | 块料楼地面 | 1、钢筋混凝土结构板，表面清理平整 2、素水泥浆一道 3、40厚C20细石混凝土 4、20 厚1:3干硬性水泥砂浆 5、800*800mm地砖+同色美缝（颜色同大堂样板） 6、按照展开面积据实结算 | ㎡ | 44.96 | 56.96 | 99.11 | 99.11 | 0% | 0.78 | 14.1165 | 15.387 | 186.3535 | 8378.4527 | 金意陶
2 | 白色乳胶漆 | 1、墙面水泥砂浆找平 2、刮腻子两遍，分遍磨平 3、白色防水乳胶漆两遍，按照展开面积据实结算 | ㎡ | 218.037 | 32.63 | 19 | 19 | 0% | 0.64 | 4.7043 | 5.1277 | 62.102 | 13540.5309 | 三棵树
3 | 白色乳胶漆 | 1、钢筋混凝土顶板打磨平整 2、刮腻子两遍，分遍磨平 3、白色防水乳胶漆两遍，面积按照投影面积核算 | ㎡ | 53.76 | 15.52 | 10.73 | 10.73 | 0% |  | 2.3625 | 2.5751 | 31.1876 | 1676.6467 | 三棵树
4 | 卫生间地面 | 1、钢筋混凝土结构板，表面清理平整 2、素水泥浆一道 3、最薄处 30厚1:3 水泥砂浆找平，找坡1% 坡向地漏 4、1.5厚JS防水涂料（四周上翻建筑楼层标高250mm） 4、30 厚1:3干硬性水泥砂浆 5、防滑地砖铺平拍实,稀水泥浆擦缝，按照展开面积据实结算 | ㎡ | 8.88 | 56.86 | 136.44 | 136.44 | 0% | 1.95 | 17.5725 | 19.154 | 231.9765 | 2059.9515
5 | 卫生间墙面 | 1、水泥砂浆墙面打磨平整 2、1.5厚JS防水涂料 3、素水泥浆一遍 4、4~5 厚1:1水泥砂浆加水重20%的建筑胶粘接层 5、墙面砖，填缝剂填缝，按照展开面积据实结算 | ㎡ | 47.7 | 78.56 | 152.32 | 152.32 | 0% | 1.47 | 20.9115 | 22.7935 | 276.055 | 13167.8252
6 | 洁具 | 1、洗手台 2、包含洗手盆、水龙头、五金配件等 | 套 | 1 |  | 765.8 | 765.8 | 0% | 15.2 | 70.29 | 76.6161 | 927.9061 | 927.9061
|  | 合计 | [10 empty] | 135685.0717
备注： | 1.含税固定综合单价应包括但不限于完成承包范围内所有工程的人工费、材料费、机械费（含进出场费用）、安装费、措施费、窝工费、水电费、垃圾清运费、材料检测检验费、规费（专项费用）、安全文明施工费、扬尘治理增加费、赶工措施、疫情增加费、管理费、利润、税金（增值税专用发票)、调试、验收、质保期服务、风险等所有一切与之相关的所需全部费用。

## 04公区及配套用房精装安装工程清单
价格清单（天逸项目公区及配套用房精装装饰工程--安装）
工程名称：天逸项目配套用房精装工程清单-土建
序号 | 工程项目名称 | 工程内容 | 单位 | 工程量 g | 其中：各子项构成（元） |  |  |  |  | 含税综合单价(元) f=(a+b+c+d+e) | 合价(元)=g*f | 备 注 （品牌/厂家）
[5 empty] | 人工费 a | 主材费 b | 机械、辅材及其他 c | 管理费及利润 d=(a+b+c)*费率 | 税金 e=(a+b+c+d)*费率
[8 empty] | 9% | 9%
一 | 公区安装
1 | 装饰灯 | 1.名称:射灯 2.规格:12W 3.安装方式:嵌入式 4.预留孔径9cm 5.其它说明：满足规范和现场要求 | 套 | 90 | 8 | 33 | 12.95 | 4.8555 | 5.2925 | 64.098 | 5768.8196
2 | 装饰灯 | 1.名称:射灯 2.规格:9W 3.安装方式:嵌入式 4.预留孔径7.5cm 5.其它说明：满足规范和现场要求 | 套 | 800 | 8 | 28 | 12.95 | 4.4055 | 4.802 | 58.1575 | 46525.996 | 雷士
3 | 装饰灯 | 1.名称:水晶灯 2.详见备注中定制灯规格 3.其它说明：满足规范和现场要求 | 套 | 1 | 455.52 | 3800 | 84.39 | 390.5919 | 425.7452 | 5156.2471 | 5156.2471 | =DISPIMG("ID_89A999F47824457889A425291FC5AE80",1)
4 | 装饰灯 | 1.名称:1.5mm宽型材灯带（含灯罩） 2.规格:12W/m 3.安装方式:嵌入式 4.预留孔径7.5cm 5.其它说明：满足规范和现场要求 | m | 1575 | 10.63 | 15 | 8.2 | 3.0447 | 3.3187 | 40.1934 | 63304.6412 | 雷士
5 | 照明开关 | 1.名称:单极开关 2.规格:250V/10A 3.安装方式:暗装 4.其它说明：满足规范和现场要求 | 个 | 46 | 7.23 | 15 | 1.36 | 2.1231 | 2.3142 | 28.0273 | 1289.2548 | 德力西
6 | 配管 | 1.名称:电气配管 2.规格:PC20 3.配置形式:吊顶内明敷 4.其它说明：满足规范和现场要求 | m | 1000 | 5.73 | 1.66 | 0.26 | 0.6885 | 0.75047 | 9.089 | 9088.965
7 | 配管 | 1.名称:电气配管 2.规格:PC16 3.配置形式:吊顶内明敷 4.其它说明：满足规范和现场要求 | m | 600 | 5.32 | 1.28 | 0.25 | 0.6165 | 0.67199 | 8.1385 | 4883.091
8 | 配线 | 1.名称:铜芯导线 2.规格、型号:BV-2.5 3.敷设方式:穿管敷设 4.其它说明：满足规范和现场要求 | m | 4500 | 1.05 | 2.43 | 0.18 | 0.3294 | 0.35905 | 4.3484 | 19568.007 | 郑三
一 | 公厕
1 | 装饰灯 | 1.名称:吸顶灯 2.规格:11W 3.安装方式:吸顶或嵌吊顶 4.防护等级IP54 5.其它说明：满足规范和现场要求 | 套 | 4 | 22.86 | 35 | 6.51 | 5.7933 | 6.3147 | 76.478 | 305.912 | 雷士
2 | 排风扇 | 1.名称:吸顶式排气扇(自带止回阀) 2.规格:详见图纸 3.其它说明：满足规范和现场要求 | 套 | 4 | 73.29 | 120 | 2.09 | 17.5842 | 19.1668 | 232.131 | 928.5239
3 | 照明开关 | 1.名称:单联开关 2.规格:250V/10A 3.安装方式:暗装 4.其它说明：满足规范和现场要求 | 个 | 1 | 7.23 | 15 | 1.36 | 2.1231 | 2.3142 | 28.0273 | 28.0273 | 德力西
4 | 照明开关 | 1.名称:双联开关 2.规格:250V/10A 3.安装方式:暗装 4.其它说明：满足规范和现场要求 | 个 | 2 | 7.23 | 17 | 1.36 | 2.3031 | 2.5104 | 30.4035 | 60.807 | 德力西
5 | 报警按钮 | 1.名称:残疾人报警按钮 2.规格:250V/10A 3.安装方式:暗装 4.其它说明：满足规范和现场要求 | 个 | 1 | 17.8 | 45 | 2.35 | 5.8635 | 6.3912 | 77.4047 | 77.4047
6 | 配管 | 1.名称:电气配管 2.规格:PC20 3.配置形式:暗敷或者明敷 4.其它说明：满足规范和现场要求 | m | 30 | 6.73 | 1.66 | 0.26 | 0.7785 | 0.84857 | 10.2771 | 308.312
7 | 配线 | 1.名称:铜芯导线 2.规格、型号:BV-2.5 3.敷设方式:穿管敷设 4.其它说明：满足规范和现场要求 | m | 100 | 1.05 | 2.43 | 0.18 | 0.3294 | 0.35905 | 4.3484 | 434.8446 | 郑三
8 | 塑料管 | 1.名称:PPR管（S5系列） De25 2.连接形式:热熔连接 3.压力试验及吹、洗设计要求:管道消毒、冲洗，含成品管卡 4.其它说明：满足规范和设计图纸要求 | m | 10 | 15.46 | 7.8 | 1.21 | 2.2023 | 2.4005 | 29.0728 | 290.7281 | 金牛
9 | 塑料管 | 1.名称:PPR管（S5系列） De20 2.连接形式:热熔连接 3.压力试验及吹、洗设计要求:管道消毒、冲洗，含成品管卡 4.其它说明：满足规范和设计图纸要求 | m | 10 | 13.93 | 5.35 | 0.86 | 1.8126 | 1.9757 | 23.9283 | 239.2833 | 金牛
10 | 螺纹阀门 | 1.名称:截止阀 2.规格、压力等级:DN20 3.连接形式:螺纹连接 4.其它说明：满足规范和设计图纸要求 | 个 | 1 | 13.25 | 25 | 0.89 | 3.5226 | 3.8396 | 46.5022 | 46.5022
11 | 塑料管 | 1.名称:PVC-U排水管De110 2.连接形式:粘接 3.含管件、成品管卡 4.其它说明：满足规范和设计图纸要求 | m | 10 | 24.77 | 24.1 | 0.92 | 4.4811 | 4.8844 | 59.1555 | 591.555 | 金牛
12 | 塑料管 | 1.名称:PVC-U排水管De75 2.连接形式:粘接 3.含管件、成品管卡 4.其它说明：满足规范和设计图纸要求 | m | 10 | 22.23 | 11.27 | 0.58 | 3.0672 | 3.3432 | 40.4904 | 404.9045 | 金牛
13 | 塑料管 | 1.名称:PVC-U排水管De50 2.连接形式:粘接 3.含管件、成品管卡 4.其它说明：满足规范和设计图纸要求 | m | 10 | 16.59 | 6.98 | 0.32 | 2.1501 | 2.3436 | 28.3837 | 283.8371 | 金牛
14 | 地漏 | 1.名称:地漏 2.型号、规格:DN50 3.安装部位:室内 4.其他详见图纸设计 | 个 | 1 | 6 | 38 | 0.18 | 3.9762 | 4.3341 | 52.4903 | 52.4903
15 | 大便器 | 1.名称:马桶 2.组装形式:成套 3.附件名称、数量:含五金配件 4.安装后需满足使用要求 5.其它说明：满足规范和设计图纸要求 | 套 | 1 | 77.89 | 560 | 12.68 | 58.5513 | 63.8209 | 772.9422 | 772.9422
16 | 大便器 | 1.名称:蹲式大便器 2.组装形式:成套 3.附件名称、数量:含五金配件 4.安装后需满足使用要求 5.其它说明：满足规范和设计图纸要求 | 套 | 2 | 105.31 | 420 | 24.43 | 49.4766 | 53.9295 | 653.1461 | 1306.2922
17 | 小便器 | 1.名称:小便器（含感应阀） 2.组装形式:成套 3.附件名称、数量:含五金配件 4.安装后需满足使用要求 5.其它说明：满足规范和设计图纸要求 | 套 | 1 | 43.05 | 1000 | 5.52 | 94.3713 | 102.8647 | 1245.806 | 1245.806
18 | 拖布池 | 1.名称:拖布池（含水龙头） 2.组装形式:成套 3.附件名称、数量:含五金配件 4.安装后需满足使用要求 5.其它说明：满足规范和设计图纸要求 | 套 | 1 | 42.39 | 300 | 6.97 | 31.4424 | 34.2722 | 415.0746 | 415.0746
二 | 物业用房
1 | 配电箱 | 1.名称:配电箱1WYAL1 2.规格:380*400*100mm 3.安装方式:暗装，距地1.6m 4.其它说明：满足规范和现场要求 | 套 | 1 | 138.17 | 500 | 24.51 | 59.6412 | 65.0089 | 787.3301 | 787.3301
2 | 配电箱 | 1.名称:配电箱2WYAL1 2.规格:380*400*100mm 3.安装方式:暗装，距地1.6m 4.其它说明：满足规范和现场要求 | 套 | 1 | 138.17 | 500 | 24.51 | 59.6412 | 65.0089 | 787.3301 | 787.3301
3 | 装饰灯 | 1.名称:双LED荧光灯 2.规格:2*28W 3.安装方式:吸顶 4.其它说明：满足规范和现场要求 | 套 | 6 | 22.49 | 58.11 | 8.92 | 8.0568 | 8.7819 | 106.3587 | 638.1523 | 雷士
4 | 照明开关 | 1.名称:单联开关 2.规格:250V/10A 3.安装方式:暗装 4.其它说明：满足规范和现场要求 | 个 | 1 | 7.23 | 15 | 1.36 | 2.1231 | 2.3142 | 28.0273 | 28.0273 | 德力西
5 | 照明开关 | 1.名称:双联开关 2.规格:250V/10A 3.安装方式:暗装 4.其它说明：满足规范和现场要求 | 个 | 2 | 7.23 | 17 | 1.36 | 2.3031 | 2.5104 | 30.4035 | 60.807 | 德力西
6 | 配管 | 1.名称:电气配管 2.规格:PC20 3.配置形式:吊顶内明敷 4.其它说明：满足规范和现场要求 | m | 100 | 6.73 | 1.66 | 0.26 | 0.7785 | 0.84857 | 10.2771 | 1027.7065
7 | 配线 | 1.名称:铜芯导线 2.规格、型号:BV-2.5 3.敷设方式:穿管敷设 4.其它说明：满足规范和现场要求 | m | 300 | 1.05 | 2.43 | 0.18 | 0.3294 | 0.35905 | 4.3484 | 1304.5338 | 郑三
8 | 塑料管 | 1.名称:PPR管（S5系列） De25 2.连接形式:热熔连接 3.压力试验及吹、洗设计要求:管道消毒、冲洗，含成品管卡 4.其它说明：满足规范和设计图纸要求 | m | 3 | 15.46 | 7.8 | 1.21 | 2.2023 | 2.4005 | 29.0728 | 87.2184 | 金牛
9 | 塑料管 | 1.名称:PPR管（S5系列） De20 2.连接形式:热熔连接 3.压力试验及吹、洗设计要求:管道消毒、冲洗，含成品管卡 4.其它说明：满足规范和设计图纸要求 | m | 3 | 13.93 | 5.35 | 0.86 | 1.8126 | 1.9757 | 23.9283 | 71.785 | 金牛
10 | 螺纹阀门 | 1.名称:截止阀 2.规格、压力等级:DN20 3.连接形式:螺纹连接 4.其它说明：满足规范和设计图纸要求 | 个 | 1 | 13.25 | 25 | 0.89 | 3.5226 | 3.8396 | 46.5022 | 46.5022
11 | 塑料管 | 1.名称:PVC-U排水管De110 2.连接形式:粘接 3.含管件、成品管卡 4.其它说明：满足规范和设计图纸要求 | m | 3 | 24.77 | 24.1 | 0.92 | 4.4811 | 4.8844 | 59.1555 | 177.4665 | 金牛
12 | 塑料管 | 1.名称:PVC-U排水管De75 2.连接形式:粘接 3.含管件、成品管卡 4.其它说明：满足规范和设计图纸要求 | m | 1 | 22.23 | 11.27 | 0.58 | 3.0672 | 3.3432 | 40.4904 | 40.4904 | 金牛
13 | 塑料管 | 1.名称:PVC-U排水管De50 2.连接形式:粘接 3.含管件、成品管卡 4.其它说明：满足规范和设计图纸要求 | m | 1 | 16.59 | 6.98 | 0.32 | 2.1501 | 2.3436 | 28.3837 | 28.3837 | 金牛
14 | 地漏 | 1.名称:地漏 2.型号、规格:DN50 3.安装部位:室内 4.其他详见图纸设计 | 个 | 1 | 6 | 38 | 0.18 | 3.9762 | 4.3341 | 52.4903 | 52.4903
15 | 大便器 | 1.名称:蹲式大便器 2.组装形式:成套 3.附件名称、数量:含五金配件 4.安装后需满足使用要求 5.其它说明：满足规范和设计图纸要求 | 套 | 2 | 105.31 | 420 | 24.43 | 49.4766 | 53.9295 | 653.1461 | 1306.2922
16 | 拖布池 | 1.名称:拖布池（含水龙头） 2.组装形式:成套 3.附件名称、数量:含五金配件 4.安装后需满足使用要求 5.其它说明：满足规范和设计图纸要求 | 套 | 1 | 42.39 | 300 | 6.97 | 31.4424 | 34.2722 | 415.0746 | 415.0746
三 | 社区用房
1 | 配电箱 | 1.名称:配电箱1WYAL2 2.规格:380*400*100mm 3.安装方式:暗装，距地1.6m 4.其它说明：满足规范和现场要求 | 套 | 1 | 138.17 | 500 | 24.51 | 59.6412 | 65.0089 | 787.3301 | 787.3301
2 | 配电箱 | 1.名称:配电箱1WYAL3 2.规格:380*400*100mm 3.安装方式:暗装，距地1.6m 4.其它说明：满足规范和现场要求 | 套 | 1 | 138.17 | 500 | 24.51 | 59.6412 | 65.0089 | 787.3301 | 787.3301
3 | 装饰灯 | 1.名称:双LED荧光灯 2.规格:2*28W 3.安装方式:吸顶 4.其它说明：满足规范和现场要求 | 套 | 5 | 22.49 | 58.11 | 8.92 | 8.0568 | 8.7819 | 106.3587 | 531.7936 | 雷士
4 | 照明开关 | 1.名称:双联开关 2.规格:250V/10A 3.安装方式:暗装 4.其它说明：满足规范和现场要求 | 个 | 2 | 7.23 | 17 | 1.36 | 2.3031 | 2.5104 | 30.4035 | 60.807 | 德力西
5 | 配管 | 1.名称:电气配管 2.规格:PC20 3.配置形式:吊顶内明敷 4.其它说明：满足规范和现场要求 | m | 50 | 6.73 | 1.66 | 0.26 | 0.7785 | 0.84857 | 10.2771 | 513.8533
6 | 配线 | 1.名称:铜芯导线 2.规格、型号:BV-2.5 3.敷设方式:穿管敷设 4.其它说明：满足规范和现场要求 | m | 150 | 1.05 | 2.43 | 0.18 | 0.3294 | 0.35905 | 4.3484 | 652.2669 | 郑三
7 | 塑料管 | 1.名称:PPR管（S5系列） De25 2.连接形式:热熔连接 3.压力试验及吹、洗设计要求:管道消毒、冲洗，含成品管卡 4.其它说明：满足规范和设计图纸要求 | m | 3 | 15.46 | 7.8 | 1.21 | 2.2023 | 2.4005 | 29.0728 | 87.2184 | 金牛
8 | 塑料管 | 1.名称:PPR管（S5系列） De20 2.连接形式:热熔连接 3.压力试验及吹、洗设计要求:管道消毒、冲洗，含成品管卡 4.其它说明：满足规范和设计图纸要求 | m | 3 | 13.93 | 5.35 | 0.86 | 1.8126 | 1.9757 | 23.9283 | 71.785 | 金牛
9 | 螺纹阀门 | 1.名称:截止阀 2.规格、压力等级:DN20 3.连接形式:螺纹连接 4.其它说明：满足规范和设计图纸要求 | 个 | 1 | 13.25 | 25 | 0.89 | 3.5226 | 3.8396 | 46.5022 | 46.5022
10 | 塑料管 | 1.名称:PVC-U排水管De110 2.连接形式:粘接 3.含管件、成品管卡 4.其它说明：满足规范和设计图纸要求 | m | 3 | 24.77 | 24.1 | 0.92 | 4.4811 | 4.8844 | 59.1555 | 177.4665 | 金牛
11 | 塑料管 | 1.名称:PVC-U排水管De75 2.连接形式:粘接 3.含管件、成品管卡 4.其它说明：满足规范和设计图纸要求 | m | 1 | 22.23 | 11.27 | 0.58 | 3.0672 | 3.3432 | 40.4904 | 40.4904 | 金牛
12 | 塑料管 | 1.名称:PVC-U排水管De50 2.连接形式:粘接 3.含管件、成品管卡 4.其它说明：满足规范和设计图纸要求 | m | 1 | 16.59 | 6.98 | 0.32 | 2.1501 | 2.3436 | 28.3837 | 28.3837 | 金牛
13 | 地漏 | 1.名称:地漏 2.型号、规格:DN50 3.安装部位:室内 4.其他详见图纸设计 | 个 | 1 | 6 | 38 | 0.18 | 3.9762 | 4.3341 | 52.4903 | 52.4903
14 | 大便器 | 1.名称:蹲式大便器 2.组装形式:成套 3.附件名称、数量:含五金配件 4.安装后需满足使用要求 5.其它说明：满足规范和设计图纸要求 | 套 | 2 | 105.31 | 420 | 24.43 | 49.4766 | 53.9295 | 653.1461 | 1306.2922
15 | 拖布池 | 1.名称:拖布池（含水龙头） 2.组装形式:成套 3.附件名称、数量:含五金配件 4.安装后需满足使用要求 5.其它说明：满足规范和设计图纸要求 | 套 | 1 | 42.39 | 300 | 6.97 | 31.4424 | 34.2722 | 415.0746 | 415.0746
四 |  | 合计 | [8 empty] | 175796.9432
备注： | 1.含税固定综合单价应包括但不限于完成承包范围内所有工程的人工费、材料费、机械费（含进出场费用）、安装费、措施费、窝工费、水电费、垃圾清运费、材料检测检验费、规费（专项费用）、安全文明施工费、扬尘治理增加费、赶工措施、疫情增加费、管理费、利润、税金（增值税专用发票)、调试、验收、质保期服务、风险等所有一切与之相关的所需全部费用。

## 门头钢结构工程量计算 (hidden)
5#楼门计算工程量 | [6 empty] | 2#楼门计算工程量 | [6 empty] | 7#楼门计算工程量 | [6 empty] | 8#楼门计算工程量
序号 | 项目名称 | 单位 | 工程量 | 理论重量 | 合计 | 备注 | 序号 | 项目名称 | 单位 | 工程量 | 理论重量 | 合计 | 备注 | 序号 | 项目名称 | 单位 | 工程量 | 理论重量 | 合计 | 备注 | 序号 | 项目名称 | 单位 | 工程量 | 理论重量 | 合计 | 备注
| 柱子及墙面 | [6 empty] | 柱子及墙面 | [6 empty] | 柱子及墙面 | [6 empty] | 柱子及墙面
1 | 300x300x20mm热浸镀锌后置埋件 M20不锈钢化学螺栓 | 块 | 2 |  |  |  | 1 | 300x300x20mm热浸镀锌后置埋件 M20不锈钢化学螺栓 | 块 | 2 |  |  |  | 1 | 300x300x20mm热浸镀锌后置埋件 M20不锈钢化学螺栓 | 块 | 2 |  |  |  | 1 | 300x300x20mm热浸镀锌后置埋件 M20不锈钢化学螺栓 | 块 | 2
3 | 200*5热浸镀锌钢方管 | m | 10.34 | 30.62 | 316.6108 |  | 3 | 200*5热浸镀锌钢方管 | m | 10.34 | 30.62 | 316.6108 |  | 3 | 200*5热浸镀锌钢方管 | m | 10.34 | 30.62 | 316.6108 |  | 3 | 200*5热浸镀锌钢方管 | m | 10.34 | 30.62 | 316.6108
4 | 8#热浸镀锌槽钢 | m | 41.36 | 8 | 330.88 |  | 4 | 8#热浸镀锌槽钢 | m | 41.36 | 8 | 330.88 |  | 4 | 8#热浸镀锌槽钢 | m | 41.36 | 8 | 330.88 |  | 4 | 8#热浸镀锌槽钢 | m | 41.36 | 8 | 330.88
5 | L50x4热浸镀锌角钢 | m | 34.866 | 3.06 | 106.69 |  | 5 | L50x4热浸镀锌角钢 | m | 34.866 | 3.06 | 106.69 |  | 5 | L50x4热浸镀锌角钢 | m | 34.866 | 3.06 | 106.69 |  | 5 | L50x4热浸镀锌角钢 | m | 34.866 | 3.06 | 106.69
6 | 10#热浸镀锌槽钢 | m | 10.74 | 10 | 107.4 |  | 6 | 10#热浸镀锌槽钢 | m | 10.74 | 10 | 107.4 |  | 6 | 10#热浸镀锌槽钢 | m | 10.74 | 10 | 107.4 |  | 6 | 10#热浸镀锌槽钢 | m | 10.74 | 10 | 107.4
7 | 300x200x8mm 热浸镀锌后置埋件M12 特殊倒锥型化学锚栓 | 块 | 36 |  | 0 |  | 7 | 300x200x8mm 热浸镀锌后置埋件M12 特殊倒锥型化学锚栓 | 块 | 36 |  | 0 |  | 7 | 300x200x8mm 热浸镀锌后置埋件M12 特殊倒锥型化学锚栓 | 块 | 36 |  | 0 |  | 7 | 300x200x8mm 热浸镀锌后置埋件M12 特殊倒锥型化学锚栓 | 块 | 36 |  | 0
| L50x4热浸镀锌角钢（墙岩口） |  | 1.47 | 3.06 | 4.4982 |  |  | L50x4热浸镀锌角钢（墙岩口） |  | 1.47 | 3.06 | 4.4982 |  |  | L50x4热浸镀锌角钢（墙岩口） |  | 1.47 | 3.06 | 4.4982 |  |  | L50x4热浸镀锌角钢（墙岩口） |  | 1.47 | 3.06 | 4.4982
| （1-1） |  |  |  | 0 |  |  | （1-1） |  |  |  | 0 |  |  | （1-1） |  |  |  | 0 |  |  | （1-1） |  |  |  | 0
1 | L50x4热浸镀锌角钢 | m | 33.045 |  | 0 |  | 1 | L50x4热浸镀锌角钢 | m | 33.045 | 3.06 | 101.1177 |  | 1 | L50x4热浸镀锌角钢 | m | 33.045 | 3.06 | 101.1177 |  | 1 | L50x4热浸镀锌角钢 | m | 21.151 | 3.06 | 64.7221
| 300x200x8mm热浸镀锌后置埋件 M12不锈钢对穿螺栓 | 块 | 6 |  | 0 |  |  | 300x200x8mm热浸镀锌后置埋件 M12不锈钢对穿螺栓 | 块 | 6 |  | 0 |  |  | 300x200x8mm热浸镀锌后置埋件 M12不锈钢对穿螺栓 | 块 | 6 |  | 0 |  |  | 300x200x8mm热浸镀锌后置埋件 M12不锈钢对穿螺栓 | 块 | 6 |  | 0
| （2-2） |  |  |  | 0 |  |  | （2-2） |  |  |  | 0 |  |  | （2-2） |  |  |  | 0 |  |  | （2-2） |  |  |  | 0
| L50x4热浸镀锌角钢 | m | 41.808 | 3.06 | 127.9325 |  |  | L50x4热浸镀锌角钢 | m | 41.808 | 3.06 | 127.9325 |  |  | L50x4热浸镀锌角钢 | m | 41.808 | 3.06 | 127.9325 |  |  | L50x4热浸镀锌角钢 | m | 41.808 | 3.06 | 127.9325
| 300x200x8mm 热浸镀锌后置埋件 M12 不锈钢对穿螺栓 | 块 | 15 |  | 0 |  |  | 300x200x8mm 热浸镀锌后置埋件 M12 不锈钢对穿螺栓 | 块 | 15 |  | 0 |  |  | 300x200x8mm 热浸镀锌后置埋件 M12 不锈钢对穿螺栓 | 块 | 15 |  | 0 |  |  | 300x200x8mm 热浸镀锌后置埋件 M12 不锈钢对穿螺栓 | 块 | 15 |  | 0
| 顶钢架 |  |  |  | 0
1 | 80*60*5mm 镀锌钢管 | m | 20.4 | 10.21 | 208.284
2 | L50X4 镀锌角钢 |  | 35.688 | 3.06 | 109.2053
3 | 300x200x8mm 热浸镀锌后置埋件 M12 特殊倒锥型化学锚栓 | 块 | 10 |  | 0
| l20*3封边角钢 | m | 35.54 | 0.89 | 31.6306
| 合计 | kg |  |  | 1343.1313 |  |  | 合计 | kg |  |  | 1095.1291 |  |  | 合计 | kg |  |  | 1095.1291 |  |  | 合计 | kg |  |  | 1058.7335