## 报价说明
工程量清单报价说明
一、工程概况:
1 | 工程概况:栾川山水文苑S1地块智能化工程（不含东大门智能化设备部分，含整个地块的系统调试）。
2 | 其他事项： （1）施工现场的实际情况：投标单位自行勘察。 （2）交通运输情况：投标单位自行勘察。 （3）自然地理条件及环境保护要求：见招标文件中合同条款。 （4）施工工期：见招标文件/合同文件。 （5）水电接口：甲方现场协调水电接驳点，自行接驳、水电费在综合单价内已包括。
二、投标报价说明:
1 | 投标人应对本工程招标范围、内容、技术说明、采用规范要求、合同条件、质量标准、工期进度要求、施工现场情况、工程所在地的周围环境、交通等与工程施工有关的所有情况进行详细了解和研究,自行组织现场踏勘了解施工现场实际情况并调查市场价格及工程所在地相关建筑市场管理政策、法律和规定，根据自行编制的施工组织设计或施工方案，结合本企业的自身技术资质情况、经济物质资源情况、经营能力、组织管理能力，或参考项目所在地有关计价规则、技术装备水平、管理水平，工程实际情况、风险程度等自主报价，投标报价被认为能够全面履行应尽的义务和应承担的责任。
2 | 工地周围环境、交通道路、现场地质资料、周围地下管网、现场条件、招标文件、承包范围、施工组织设计、施工技术措施、施工场地硬化、安全维护、文明工地施工措施，或参考郑州市有关地方性技术、安全、文明施工要求规定（如商品混凝土、预拌砂浆、扬尘治理、防霾治霾等），投标人作为一个有经验的承包商可以预见的与工程施工有关的一切因素，均应在投标报价中统一考虑，不再另外计取任何其他费用。
3 | 投标人的投标报价必须在合理范围内，不允许不平衡报价，不允许对相同的清单项报不同的价格。如投标人的某些综合单价与市场价格相差较大，招标人有权要求投标人对其作出澄清说明，并且招标人有权在中标后对其单价进行平衡调整；如出现相同清单项报不同单价，招标人有权按照最低价格执行。
4 | 工程量清单投标报价表中列明的所有需要填报的单价和总价，投标人均应填报。投标报价清单上，无论工程量是否列明，有无填写单价或合价项目，没有列出的费用，固定总价包干部分视为已分配到有关项目的单价或合价中（不得以图纸设计深度不足、图纸设计与规范矛盾等理由在合同承包范围内提出因工程量的增减而调整合同总价），如工程中确实发生,招标人视为该项费用已全部包含在工程量清单的其它项目单价或总价中。投标人应仔细检查投标总报价各部分的金额合计应等于总金额。
5 | 投标人应认真阅读招标文件的全部内容，如有错误和疑义，请以书面形式提出，如没有提出，则表明对招标文件的全部内容已理解并且接受，对此产生的全部责任由投标人承担。投标人必须按招标文件要求进行报价，不得对招标文件内容进行实质性改变，如出现投标文件同招标文件不一致的地方以招标文件为准，表格中的数字均有公式链接关系，请投标人自行检查，保证其正确性，否则因数据链接导致的错误责任由投标人承担。
6 | 本招标清单所列清单项各投标人不得调整，招标人提供参考清单工程量，投标人根据招标人提供的招标范围、承包内容、施工图纸等资料対参考工程量进行复核，投标人对投标工程量的准确性负责，投标工程量偏差的风险在包干总价范围内不予调整；招标人提供的表格格式、序号、清单项目等投标人如确认有明显错误或漏项时需在投标答疑时以书面形式提出，经招标人确认书面回复后统一调整。
7 | 投标人填报的综合单价包含人工费、材料费、机械费、管理费、利润、规费、措施费、风险、增值税等不含增值税的一切费用，并考虑合同文件中明示或暗示的所有责任、义务因素涉及的费用，详见合同文件模板；若承包范围发生变化，合同内有相同或相似综合单价的项目仍需执行原合同约定的综合单价。
8 | 招标文件中的合同条款将作为中标后的施工合同，请仔细阅读并在报价中充分考虑，一切以合同条款为准。
三、工程量清单编制依据及计算规则
1 | 本清单工程量依据招标文件、招标图纸计算，采用含增值税综合单价格式报价，增值税率在投标报价报价表中单独列出，计入投标总报价。增值税税率若发生调整时按不含增值税单价不变的原则进行调整单价和总价；
四、其他计价说明
1 | 不含机房空调、等电位接地箱。
2 | 室外弱电箱内交换机统一按24口，室外弱电箱与岗亭设备机柜合用。
3 | 室外主管网采用七孔梅花管七孔 32*2.2mm，支管采用PVC20，POE供电线路用PVC25。
4 | 电井对讲DJ箱内电源，每8户设计1个，多余8户的，增加1个。
5 | 可视对讲系统地下单体入口、首层主入口均设置单元门口机（可人脸识别），首层楼梯入口设置门禁一体机。
6 | 可视对讲系统配线按系统图计入，户内紧急报警按钮按图全部施工到位。
7 | IC卡按每户三张计入。
8 | 西门车库入口旁边增设门禁系统。
9 | 不含东大门智能化设备部分，含整个地块的系统调试。
10 | 含户内可燃气体报警器及配线施工。
以下内容为空白。

## 结算汇总表
栾川山水文苑项目S1地块项目智能化工程施工合同 结算汇总表
合同编号：LCS1-JA-069 合同金额：1565000 元
合同名称：栾川山水文苑项目S1地块项目智能化工程施工合同
甲 方：栾川县浩德颐康文旅有限公司
乙 方：广州宝露智能科技有限公司
序号 | 项目名称 |  |  | 土建（元） | 安装（元） | 合计（元） | 总计（元）
一 | 结算金额 | [5 empty] | 1602499.9952
1.1 | 合同价 | [5 empty] | 1565000
1.2 | 变更 | [5 empty] | -62575.1208
1.3 | 签证 | [5 empty] | 100097.3161
1.4 | 协商优惠金额 | [5 empty] | -22.2
二 | 其他费用合计 | [5 empty] | 0
2.1 | 扣减税差 | [5 empty] | 0
三 | 工程结算金额 |  | （小写） | 1602499.9952
|  |  | （大写） | 1602499.9952
四 | 应扣甲供材合计 |  |  | 0
4.1 | 甲供材料一 |  |  | 0
4.2 | 甲供材料二 |  |  | 0
五 | 应扣水电费合计 |  |  | 0
5.1 | 水费 |  |  | 0
5.2 | 电费 |  |  | 0
六 | 工程最终付款金额 | （小写） |  | 1602499.9952
|  | （大写） |  | 1602499.9952
七 | 工程最终发票金额 | （小写） |  | 1602499.9952
|  | （大写） |  | 1602499.9952
甲方代表： 乙方代表：
日期： 日期：

## 签证变更汇总表
栾川山水文苑项目S1地块项目智能化工程 签证变更汇总表
序号 | 变更名称 | 含税工程造价（元） | 备注
一 | 设计变更合计 | -62575.1208
| 扣减部分小计 | -129388.079
1 | 西门和东门汇聚箱原有部分摄像机变更汇聚箱扣减工程量 | -9358.3754
2 | 三台监控接入点移位管路变更 | -1715.948
3 | 原智能专网系统配置光纤收发器取消 | -10429.3759
4 | 合同内未安装工程量清单 | -107884.3796
| 新增部分小计 | 66812.9582
1 | 因室外poe监控摄像机线路超长，为满足功能需求，新增加室外汇聚箱2套。 | 7947.0876
2 | 新增围墙摄像机设备，增加监控立杆，增加硬盘录像机 | 26254.5894
3 | 优化室外管网、新增8号楼西侧主管网管路和过路手孔井，新增围墙摄像机管线 | 7743.2933
4 | 西门口和东门口各新增设备 | 7005.4091
5 | 新增光模块 | 11676.0071
6 | 16号楼增加室内报警及相应线路报警工程 | 2931.5662
7 | 16号楼地下车库单元门口主机更改位置、增加20号楼1层室内分机等工程 | 3255.0054
二 | 签证合计 | 100097.3161
1 | 栾川山水文苑S1地块1#3#5#号楼负一层单元对讲主机更改位置签证变更工程量 | 1750
2 | 栾川山水文苑S1地块5号楼东侧非机动车车棚增加监控签证变更工程量 | 2085.5535
3 | 栾川山水文苑S1地块各楼栋单元门口单元人脸识别主机及室内可视对讲分机更换签证变更工程量 | 68432
4 | 栾川山水文苑S1地块园林智慧灯杆和售楼部采购设备签证变更工程量 | 20639.7626
5 | 非机动车棚出入口签证变更工程量 | 4750
6 | 栾川山水文苑S7地块项目22#一层，二层共三户样板间，样板公区的智能化线缆敷设及设备安装施工 | 2440
三 | 设计变更+签证（一+二） | 37522.1952

## 变更明细
栾川山水文苑项目S1地块项目智能化工程 变更明细表
序号 | 工程项目名称 | 工程内容 | 单位 | 工程量 g | 其中：各子项构成（元） | [6 empty] | 含税综合单价(元) f=(a+b+c+d+e) | 合价(元)=g*f | 品牌型号 |  | 备注
[5 empty] | 人工费 a | 主材费 | 其中主材单价 | 其中主材损耗率 | 机械、辅材及其他c | 管理费及利润 d=(a+b+c)*费率 | 税金 e=(a+b+c+d)*费率
[6 empty] | b=x*（1+y） | x | y
一 | 图纸优化扣减小计 | [11 empty] | -129388.079
| 视频监控系统 | [11 empty] | -9358.3754
1 | UTP5E | 1.名称：UTP5E 2.规格、型号：UTP5E 3.敷设方式：穿管、桥架内敷设 4.含相关配件,未详尽处满足图纸设计、满足相关规范要求 | m | -2924 | 1.2 | 1.4672 | 1.4526 | 1% | 0.026672 | 0.24244 | 0.26426 | 3.2005 | -9358.3754 | 爱谱华顿 | UTP5E | 西门和东门汇聚箱原有部分摄像机变更汇聚箱扣减工程量。
| 综合管网系统 | [11 empty] | -1715.948
1 | PVC20 | 1.名称：穿线管 2.规格、型号：PVC20 3.敷设方式：室外埋地敷设 4.含相关配件,未详尽处满足图纸设计、满足相关规范要求 | m | -187.3 | 3 | 0.9393 | 0.93 | 1% | 0.039393 | 0.35808 | 0.39031 | 4.7271 | -885.383 | 国优 | PVC20 | 三台监控接入点移位管路变更
2 | 挖沟槽土方 | 1.名称:土方的开挖 2.含穿线管、配电箱基础、监控杆基础、手孔井等土方 | m3 | -16.857 | 25 | 6.06 | 6 | 1% | 0.3106 | 2.8234 | 3.0775 | 37.2714 | -628.2842 | 定制 | 挖沟槽土方
3 | 回填方 | 1.名称:土方的回填 2.含穿线管、配电箱基础、监控杆基础、手孔井等土方 | m3 | -16.857 | 10 | 0 | 0 | 1% | 0.1 | 0.909 | 0.99081 | 11.9998 | -202.2808 | 定制 | 回填方
| 原光纤收发器设备 | [11 empty] | -10429.3759
1 | 光纤收发器组 | 1.名称：光纤收发器组 2.规格、型号：单口百兆,单模双纤,含2根光纤跳线、1根UTP5E跳线 3.安装方式：地库弱电设备箱DK、室外弱电箱内、电井汇聚弱电设备箱HJ 4.含相关配件,相关调试，未详尽处满足图纸设计、满足相关规范要求 | 套 | -44 | 20 | 162.6632 | 161.0526 | 1% | 1.8266 | 16.6041 | 18.0984 | 219.1923 | -9644.462 | 国优 | 光纤收发器组 | 原智能专网系统配置光纤收发器
2 | 光纤收发器组 | 1.名称：光纤收发器组 2.规格、型号：16槽位机架式机箱,含千兆光纤收发器 3.安装方式：消防控制室机柜内安装 4.含相关配件,相关调试，未详尽处满足图纸设计、满足相关规范要求 | 组 | -1 | 80 | 574.1053 | 568.4211 | 1% | 6.5411 | 59.4582 | 64.8094 | 784.9139 | -784.9139 | 国优 | 16槽位机架式机箱 | 原智能专网系统配置光纤收发器机框
| 合同内未安装工程量清单 | [11 empty] | -107884.3796
1 | 红外半球网络摄像机 | 1.名称：红外半球网络摄像机 2.规格、型号：200万像素,支持H.265,支持DC12供电,含POE分离器 3.安装方式：吸顶安装 4.含支架、相关配件,相关调试，未详尽处满足图纸设计、满足相关规范要求 | 个 | -12 | 58 | 252.5 | 250 | 1% | 3.105 | 28.2245 | 30.7647 | 372.5941 | -4471.1292 | 海康威视 | DS-IPC-T12HV3-IA(POE)
2 | 红外枪型网络摄像机 | 1.名称：红外枪型网络摄像机 2.规格、型号：200万像素,支持H.265,支持DC12供电,含支架,含POE分离器 3.安装方式：距地+2.8米壁挂安装/吊装/立杆安装 4.含支架、相关配件,相关调试，未详尽处满足图纸设计、满足相关规范要求 | 个 | -11 | 58 | 252.5 | 250 | 1% | 3.105 | 28.2245 | 30.7647 | 372.5941 | -4098.5351 | 海康威视 | DS-IPC-B12HV3-IA/POE
3 | 电梯轿厢专用摄像机 | 1.名称：电梯轿厢专用摄像机 2.规格、型号：200万像素,支持H.265,含电源 3.安装方式：电梯轿厢内吸顶安装 4.含支架、相关配件,相关调试，未详尽处满足图纸设计、满足相关规范要求 | 个 | -39 | 30 | 252.5 | 250 | 1% |  |  |  | 282.5 | -11017.5 | 海康威视 | DS-IPC-T12HV3-IA(POE)
4 | IP同轴转发器 | 1.名称：IP同轴转发器 2.规格、型号：BNC转RJ45 3.安装方式：电梯轿顶/电梯机房安装 4.含相关配件,相关调试，未详尽处满足图纸设计、满足相关规范要求 | 个 | -39 | 20 | 252.5 | 250 | 1% |  |  |  | 272.5 | -10627.5 | 国优 | 无线网桥
5 | 门禁一体机 | 1.名称：门禁一体机 2.规格、型号：支持刷卡、密码开锁 3.安装方式：底边距地+1.4米壁挂安装 4.含相关配件,相关调试，未详尽处满足图纸设计、满足相关规范要求 | 个 | -36 | 30 | 297.6842 | 294.7368 | 1% | 3.2768 | 29.7865 | 32.4673 | 393.2148 | -14155.7338 | 安居宝 | AJB-MJ21A | 单元门口机合同93台，签证76台
6 | 开门按钮 | 1.名称：开门按钮 2.规格、型号：86型 3.安装方式：底边距地+1.4米壁挂安装 4.含相关配件,相关调试，未详尽处满足图纸设计、满足相关规范要求 | 个 | -53 | 5 | 3.7211 | 3.6842 | 1% | 0.087211 | 0.79274 | 0.86409 | 10.4651 | -554.6502 | 国优 | 开门按钮
7 | 单门磁力锁 | 1.名称：单门磁力锁 2.规格、型号：280kg 3.安装方式：门框上方安装 4.含相关配件,相关调试，未详尽处满足图纸设计、满足相关规范要求 | 个 | -45 | 100 | 181.8 | 180 | 1% | 2.818 | 25.6156 | 27.921 | 338.1546 | -15216.9591 | 国优 | 单门磁力锁
8 | 双门磁力锁 | 1.名称：双门磁力锁 2.规格、型号：2*280kg 3.安装方式：门框上方安装 4.含相关配件,相关调试，未详尽处满足图纸设计、满足相关规范要求 | 个 | -6 | 120 | 252.5 | 250 | 1% | 3.725 | 33.8603 | 36.9077 | 446.9929 | -2681.9575 | 国优 | 双门磁力锁 | 5号楼首层双锁变单锁 1#楼负一层单锁变双锁 16#楼负二层西单元东侧取消一个单锁
9 | 单元门口机 | 1.名称：单元门口机 2.规格、型号：4.3"彩色可视支持刷卡、密码、二维码、人脸识别开锁 3.安装方式：底边距地+1.4米壁挂安装 4.含相关配件,相关调试，未详尽处满足图纸设计、满足相关规范要求 | 个 | -17 | 80 | 1593.78 | 1578 | 1% | 16.7378 | 152.1466 | 165.8398 | 2008.5042 | -34144.5714 | 安居宝 | AJB-ZJ15AACR(AM）IP
10 | 双口网络插座 | 1.名称：双口网络插座 2.规格、型号：86型,双口,含2个六类网络模块 3.安装方式：消防控制室内壁挂安装 4.含相关配件,相关调试，未详尽处满足图纸设计、满足相关规范要求 | 个 | -1 | 5 | 19.6684 | 19.4737 | 1% | 0.24668 | 2.2424 | 2.4442 | 29.6016 | -29.6016 | 国优 | 双口网络插座
11 | PVC20 | 1.名称：穿线管 2.规格、型号：PVC20 3.敷设方式：室外埋地敷设 4.含相关配件,未详尽处满足图纸设计、满足相关规范要求 | m | -331.9171 | 3 | 0.9393 | 0.93 | 1% | 0.039393 | 0.35808 | 0.39031 | 4.7271 | -1569.0006 | 国优 | PVC20 | 5号楼首层双锁变单锁 1#楼负一层单锁变双锁 16#楼负二层西单元东侧取消一个单锁
12 | UTP5E | 1.名称：UTP5E 2.规格、型号：UTP5E 3.敷设方式：穿管、桥架内敷设 4.含相关配件,未详尽处满足图纸设计、满足相关规范要求 | m | -426.524 | 1.2 | 1.4672 | 1.4526 | 0.01 | 0.026672 | 0.24244 | 0.26426 | 3.2005 | -1365.1066 | 爱谱华顿 | UTP5E
13 | 阻水UTP5E | 1.名称：阻水UTP5E 2.规格、型号：阻水UTP5E 3.敷设方式：穿管、桥架内敷设 4.含相关配件,未详尽处满足图纸设计、满足相关规范要求 | m | -271.3869 | 1.2 | 1.7861 | 1.7684 | 0.01 | 0.029861 | 0.27144 | 0.29587 | 3.5833 | -972.4525 | 爱谱华顿 | 阻水UTP5E
14 | UTP5E | 1.名称：UTP5E（含跳线） 2.规格、型号：UTP5E 3.敷设方式：穿管、桥架内敷设 4.含相关配件,未详尽处满足图纸设计、满足相关规范要求 | m | -474.5372 | 1.2 | 1.4672 | 1.4526 | 1% | 0.026672 | 0.24244 | 0.26426 | 3.2005 | -1518.7747 | 爱谱华顿 | UTP5E
15 | RVV4*1.0 | 1.名称：RVV4*1.0 2.规格、型号：RVV4*1.0 3.敷设方式：穿管、桥架内敷设 4.含相关配件,未详尽处满足图纸设计、满足相关规范要求 | m | -135.5453 | 1.2 | 3.9549 | 3.9158 | 1% | 0.051549 | 0.46858 | 0.51076 | 6.1858 | -838.4617 | 爱谱华顿 | RVV4*1.0
16 | RVV2*1.0 | 1.名称：RVV2*1.0 2.规格、型号：RVV2*1.0 3.敷设方式：穿管、桥架内敷设 4.含相关配件,未详尽处满足图纸设计、满足相关规范要求 | m | -35.4977 | 1.2 | 2.1157 | 2.0947 | 1% | 0.033157 | 0.3014 | 0.32852 | 3.9788 | -141.2367 | 爱谱华顿 | RVV2*1.0
17 | USB插头面板 | 1.名称：USB插头面板 2.规格、型号：室外防雨型,最大输出功率100W 3.安装方式：充电桩立柱上安装 4.未详尽处满足图纸设计、满足相关规范要求 | 个 | -3 | 20 | 80.8 | 80 | 1% | 1.008 | 9.1627 | 9.9874 | 120.9581 | -362.8743 | 国优 | USB插头面板
18 | 新增太阳能灭蚊灯 |  | 个 | -20 | 10 | 161.6 | 160 | 1% | 1.716 | 15.5984 | 17.0023 | 205.9167 | -4118.3348 | 国优 | /
二 | 图纸优化新增小计 | [11 empty] | 66812.9582
| 智能化设备网络 | [11 empty] | 7947.0876
1 | 地库弱电设备箱DK | 1.名称：地库弱电设备箱DK 2.规格、型号：500*600*200mm,含插排 3.安装方式：地下车库壁挂安装 4.含相关配件,相关调试，未详尽处满足图纸设计、满足相关规范要求 | 台 | 2 | 60 | 101 | 100 | 1% | 1.61 | 14.6349 | 15.952 | 193.1969 | 386.3939 | 国优 | 岗亭壁挂 | 因室外poe监控摄像机线路超长，为满足功能需求，新增加室外汇聚箱2套。
2 | 百兆POE交换机 | 1.名称：百兆POE交换机 2.规格、型号：16个百兆PoE电口+1个千兆上行电口+1个上行千兆Combo口,支持POE+ 3.安装方式：地库弱电设备箱DK 4.含相关配件,相关调试，未详尽处满足图纸设计、满足相关规范要求 | 台 | 2 | 30 | 793.86 | 786 | 1% | 8.2386 | 74.8889 | 81.6289 | 988.6163 | 1977.2327 | 优力普 | UP319CG
3 | 千兆汇聚交换机 参考S716口百兆电口+2个千兆电口价格 | 1.名称：千兆汇聚交换机 2.规格、型号：8个千兆电口+2个上行千兆SFP光插槽全网管二层交换机 3.安装方式：地库弱电设备箱DK 4.含相关配件,相关调试，未详尽处满足图纸设计、满足相关规范要求 | 台 | 2 | 30 | 463.92 |  |  | 4.94 | 19.95 | 46.6929 | 565.5029 | 1131.0058 | 优力普 | RZ-S3110-2F
4 | 光纤熔接盒 | 1.名称：光纤熔接盒 2.规格、型号：8口,含尾纤、耦合器、熔接 3.安装方式：地库弱电设备箱DK、室外弱电箱内、电井汇聚弱电设备箱HJ 4.含相关配件,相关调试，未详尽处满足图纸设计、满足相关规范要求 | 套 | 2 | 30 | 37.2105 | 36.8421 | 1% | 0.67211 | 6.1094 | 6.6593 | 80.6514 | 161.3027 | 国优 | 光纤熔接盒
5 | 光纤收发器组 | 1.名称：光纤收发器组 2.规格、型号：单口百兆,单模双纤,含2根光纤跳线、1根UTP5E跳线 3.安装方式：地库弱电设备箱DK、室外弱电箱内、电井汇聚弱电设备箱HJ 4.含相关配件,相关调试，未详尽处满足图纸设计、满足相关规范要求 | 套 | 2 | 20 | 162.6632 | 161.0526 | 1% | 1.8266 | 16.6041 | 18.0984 | 219.1923 | 438.3846 | 国优 | 光纤收发器组
6 | 6芯单模光纤 | 1.名称：6芯单模光纤（含跳线） 2.规格、型号：6芯单模光纤 3.敷设方式：穿管、桥架内敷设 4.含相关配件,未详尽处满足图纸设计、满足相关规范要求 | m | 626.28 | 1.2 | 2.3937 | 2.37 | 1% | 0.035937 | 0.32667 | 0.35607 | 4.3124 | 2700.7522 | 国优 | 6芯单模光纤
7 | BYJ-2.5 | 1.名称：BYJ-2.5 2.规格、型号：BYJ-2.5 3.敷设方式：穿管、桥架内敷设 4.含相关配件,未详尽处满足图纸设计、满足相关规范要求 | m | 244.8 | 1.2 | 2.7217 | 2.6947 | 1% | 0.039217 | 0.35648 | 0.38856 | 4.7059 | 1152.0157 | 国优 | BYJ-2.5
| 视频监控系统 | [11 empty] | 26254.5894
1 | 周界监控摄像机 | 1.名称：红外枪型网络摄像机 2.规格、型号：200万像素,支持H.265,支持DC12供电,含支架,含POE分离器 3.安装方式：距地+2.8米壁挂安装/吊装/立杆安装 4.含支架、相关配件,相关调试，未详尽处满足图纸设计、满足相关规范要求 | 台 | 13 | 58 | 323.2 | 320 | 1% | 3.812 | 34.6511 | 37.7697 | 457.4328 | 5946.6258 | 海康 | DS-2CD2T26FALYUJ-BLXHB+DS-1292ZJ | 新增围墙摄像机工程量
2 | 周界相机立杆 | 1.5米周界相机立杆、含基础 | 台 | 7 | 150 | 146.45 | 145 | 1% | 2.9645 | 26.9473 | 29.3726 | 355.7344 | 2490.1406 | 国产
3 | 摄像机电源 | 12V3A | 台 | 1 | 10 | 35.35 | 35 | 1% | 0.4535 | 4.1223 | 4.4933 | 54.4191 | 54.4191 | 国产 | 12V3A | 一台周界相机线路超长增加电源单独供电
4 | 监控立杆 | 1.名称：监控立杆 2.规格、型号：定焦杆高度3.0米,球型摄像专用杆高度为3.5米，含地笼基础安装等 3.安装方式：室外安装 4.含相关配件,未详尽处满足图纸设计、满足相关规范要求 | 组 | 10 | 300 | 252.5 | 250 | 1% | 5.525 | 50.2223 | 54.7423 | 662.9895 | 6629.895 | 国优 | 监控立杆 | 园区部分摄像机未确定详细安装方式，需增加监控立杆安装工程量。
5 | 硬盘录像机 | 1.名称：硬盘录像机 2.规格、型号：16路4盘位,支持H.265,支持报警接入、支持手机远程查看、配4T硬盘、带双网口; 3.安装方式：消防控制室设备机柜内安装 4.含相关配件,相关调试，未详尽处满足图纸设计、满足相关规范要求 | 台 | 1 | 80 | 3535 | 3500 | 1% | 36.15 | 328.6035 | 358.1778 | 4337.9313 | 4337.9313 | 海康威视 | DS-7916N-R4 | 新增周界相机中心接入硬盘录像机
6 | UTP5E | 1.名称：UTP5E 2.规格、型号：UTP5E 3.敷设方式：穿管、桥架内敷设 4.含相关配件,未详尽处满足图纸设计、满足相关规范要求 | m | 1989 | 1.2 | 1.4672 | 1.4526 | 1% | 0.026672 | 0.24244 | 0.26426 | 3.2005 | 6365.8717 | 爱谱华顿 | UTP5E | 西门和东门汇聚箱原有部分摄像机变更汇聚箱变更工程量及新增围墙摄像机增加工程量。
7 | RVV2*1.0 | 1.名称：RVV2*1.0 2.规格、型号：RVV2*1.0 3.敷设方式：穿管、桥架内敷设 4.含相关配件,未详尽处满足图纸设计、满足相关规范要求 | m | 108 | 1.2 | 2.1157 | 2.0947 | 1% | 0.033157 | 0.3014 | 0.32852 | 3.9788 | 429.7059 | 爱谱华顿 | RVV2*1.0 | 一台周界相机线路超长增加电源线工程量
| 可视对讲管理系统 | [11 empty] | 0
1 | RVV2*1.0 | 1.名称：RVV2*1.0 2.规格、型号：RVV2*1.0 3.敷设方式：穿管、桥架内敷设 4.含相关配件,未详尽处满足图纸设计、满足相关规范要求 | m | 0 | 1.2 | 2.1157 | 2.0947 | 1% | 0.033157 | 0.3014 | 0.32852 | 3.9788 | 0 | 爱谱华顿 | RVV2*1.0 | 对讲系统图与平面图不对应，需增加单元人脸识别主机供电电源线
| 综合管网系统 | [11 empty] | 7743.2933
1 | 手孔井 | 1.名称：手孔井 2.规格、型号：600*600*800mm(长*宽*深) 3.安装方式：室外园区内施工 4.未详尽处满足图纸设计、满足相关规范要求 | 座 | 1 | 300 | 202 | 200 | 1% | 5.02 | 45.6318 | 49.7387 | 602.3905 | 602.3905 | 国优 | 手孔井 | 优化室外管网、新增8号楼西侧主管网管路和过路手孔井
2 | 七孔梅花管 | 1.名称：七孔梅花管 2.规格、型号：七孔 32*2.2mm 3.敷设方式：室外埋地敷设 4.含相关配件,未详尽处满足图纸设计、满足相关规范要求 | m | 31.3 | 10 | 10.1 | 10 | 1% | 0.201 | 1.8271 | 1.9915 | 24.1196 | 754.944 | 国优 | 七孔梅花管
3 | PVC20 | 1.名称：穿线管 2.规格、型号：PVC20 3.敷设方式：室外埋地敷设 4.含相关配件,未详尽处满足图纸设计、满足相关规范要求 | m | 549.72 | 3 | 0.9393 | 0.93 | 1% | 0.039393 | 0.35808 | 0.39031 | 4.7271 | 2598.5733 | 国优 | PVC20 | 新增围墙摄像机管路及优化监控位置变更管路相应工程量
4 | PVC25 | 1.名称：穿线管 2.规格、型号：PVC25 3.敷设方式：室外埋地敷设 4.含相关配件,未详尽处满足图纸设计、满足相关规范要求 | m | 50 | 3 | 1.5628 | 1.5474 | 1% | 0.045628 | 0.41476 | 0.45209 | 5.4753 | 273.7662 | 国优 | PVC25
5 | 挖沟槽土方 | 1.名称:土方的开挖 2.含穿线管、配电箱基础、监控杆基础、手孔井等土方 | m3 | 71.3118 | 25 | 6.06 | 6 | 1% | 0.3106 | 2.8234 | 3.0775 | 37.2714 | 2657.8913 | 定制 | 挖沟槽土方
6 | 回填方 | 1.名称:土方的回填 2.含穿线管、配电箱基础、监控杆基础、手孔井等土方 | m3 | 71.3118 | 10 | 0 | 0 | 1% | 0.1 | 0.909 | 0.99081 | 11.9998 | 855.7281 | 定制 | 回填方
| 西大门新增设备 | [11 empty] | 7005.4091
1 | 区口机 | 1.名称：单元门口机 2.规格、型号：4.3"彩色可视支持刷卡、密码、二维码、人脸识别开锁 3.安装方式：底边距地+1.4米壁挂安装 4.含相关配件,相关调试，未详尽处满足图纸设计、满足相关规范要求 | 个 | 2 | 80 | 2083.024 | 2062.4 | 1% | 21.6302 | 196.6189 | 214.3146 | 2595.5877 | 5191.1754 | 安居宝 | AJB一/J20AAlP | 西门口和东门口各新增一台区口机
2 | 开门按钮 | 1.名称：开门按钮 2.规格、型号：86型 3.安装方式：底边距地+1.4米壁挂安装 4.含相关配件,相关调试，未详尽处满足图纸设计、满足相关规范要求 | 个 | 1 | 5 | 3.7211 | 3.6842 | 1% | 0.087211 | 0.79274 | 0.86409 | 10.4651 | 10.4651 | 国优 | 开门按钮 | 西门口新增一台开门按钮
3 | 红外半球网络摄像机 | 1.名称：红外半球网络摄像机 2.规格、型号：200万像素,支持H.265,支持DC12供电,含POE分离器 3.安装方式：吸顶安装 4.含支架、相关配件,相关调试，未详尽处满足图纸设计、满足相关规范要求 | 个 | 2 | 58 | 252.5 | 250 | 1% | 3.105 | 28.2245 | 30.7647 | 372.5941 | 745.1882 | 海康威视 | DS-IPC-T12HV3-IA(POE) | 西门口新增两台半球摄像机
4 | 红外枪型网络摄像机 | 1.名称：红外枪型网络摄像机 2.规格、型号：200万像素,支持H.265,支持DC12供电,含支架,含POE分离器 3.安装方式：距地+2.8米壁挂安装/吊装/立杆安装 4.含支架、相关配件,相关调试，未详尽处满足图纸设计、满足相关规范要求 | 个 | 2 | 58 | 252.5 | 250 | 1% | 3.105 | 28.2245 | 30.7647 | 372.5941 | 745.1882 | 海康威视 | DS-IPC-B12HV3-IA/POE | 西门口新增两套枪式摄像机
5 | UTP5E | 1.名称：UTP5E 2.规格、型号：UTP5E 3.敷设方式：穿管、桥架内敷设 4.含相关配件,未详尽处满足图纸设计、满足相关规范要求 | m | 74.51 | 1.2 | 1.4672 | 1.4526 | 1% | 0.026672 | 0.24244 | 0.26426 | 3.2005 | 238.4721 | 爱谱华顿 | UTP5E | 区口机、摄像机信号线
6 | RVV2*1.0 | 1.名称：RVV2*1.0 2.规格、型号：RVV2*1.0 3.敷设方式：穿管、桥架内敷设 4.含相关配件,未详尽处满足图纸设计、满足相关规范要求 | m | 18.83 | 1.2 | 2.1157 | 2.0947 | 1% | 0.033157 | 0.3014 | 0.32852 | 3.9788 | 74.92 | 爱谱华顿 | RVV2*1.0 | 区口机、摄像机信号线、按钮线
| 光纤收发器改光模块方案 | [11 empty] | 11676.0071
1 | 千兆光模块 | 1.名称：千兆光模块 2.规格、型号：SFP-GE-LX-SM1310-D,单模双纤,含2根光纤跳线、1根UTP5E跳线 3.安装方式：地库弱电设备箱DK、室外弱电箱内、电井汇聚弱电设备箱HJ 4.含相关配件,相关调试，未详尽处满足图纸设计、满足相关规范要求 | 套 | 44 | 5 | 216.14 | 214 | 0.01 | 2.2114 | 20.1016 | 21.9108 | 265.3638 | 11676.0071 | 国优 | 千兆单模 | 原光纤收发器设备更换光模块新增设备
| 16号楼增加室内报警及相应线路报警工程 | [11 empty] | 2931.5662
1 | 紧急报警按钮 | 1.名称：紧急报警按钮 2.规格、型号：86型,手动钥匙复位 3.安装方式：底边距地+1.0米墙上嵌装(可视对讲分机下方) 4.含相关配件,相关调试，未详尽处满足图纸设计、满足相关规范要求 | 个 | 78 | 8 | 3.7211 | 3.6842 | 1% | 0.11721 | 1.0654 | 1.1613 | 14.065 | 1097.0732 | 国优 | 紧急报警按钮 | 合同单价
2 | RVV2*0.5 | 1.名称：RVV2*0.5 2.规格、型号：RVV2*0.5 3.敷设方式：穿管敷设 4.含相关配件,未详尽处满足图纸设计、满足相关规范要求 | m | 660 | 1.2 | 1.1163 | 1.1053 | 1% | 0.023163 | 0.21055 | 0.2295 | 2.7795 | 1834.4931 | 爱谱华顿 | RVV2*0.5 | 合同单价
| 16号楼地下车库单元门口主机更改位置、增加20号楼1层室内分机等工程 | [11 empty] | 3255.0054
1 | 室内分机 | 1.名称：室内对讲分机 2.规格、型号：7"彩色可视,4防区报警接入 3.安装方式：底边距地+1.3米壁挂安装 4.含相关配件,相关调试，未详尽处满足图纸设计、满足相关规范要求 | 个 | 3 | 5 | 242.1505 | 239.753 | 1% | 2.4715 | 22.466 | 24.4879 | 296.5759 | 889.7278 | 安居宝 | AJB_SZ19B | 已确定的约谈单价
2 | 紧急报警按钮 | 1.名称：紧急报警按钮 2.规格、型号：86型,手动钥匙复位 3.安装方式：底边距地+1.0米墙上嵌装(可视对讲分机下方) 4.含相关配件,相关调试，未详尽处满足图纸设计、满足相关规范要求 | 个 | 3 | 8 | 45.45 | 45 | 1% | 0.5345 | 4.8586 | 5.2959 | 64.139 | 192.417 | 国优 | 紧急报警按钮 | 双方协商
3 | RVV2*1.0 | 1.名称：RVV2*1.0 2.规格、型号：RVV2*1.0 3.敷设方式：穿管、桥架内敷设 4.含相关配件,未详尽处满足图纸设计、满足相关规范要求 | m | 30 | 1.2 | 2.1157 | 2.0947 | 1% | 0.033157 | 0.3014 | 0.32852 | 3.9788 | 119.3627 | 爱谱华顿 | RVV2*1.0 | 合同单价
4 | UTP5E | 1.名称：UTP5E（含跳线） 2.规格、型号：UTP5E 3.敷设方式：穿管、桥架内敷设 4.含相关配件,未详尽处满足图纸设计、满足相关规范要求 | m | 110 | 1.2 | 1.4672 | 1.4526 | 1% | 0.026672 | 0.24244 | 0.26426 | 3.2005 | 352.0593 | 爱谱华顿 | UTP5E | 合同单价
5 | RVV2*0.5 | 1.名称：RVV2*0.5 2.规格、型号：RVV2*0.5 3.敷设方式：穿管敷设 4.含相关配件,未详尽处满足图纸设计、满足相关规范要求 | m | 50 | 1.2 | 1.1163 | 1.1053 | 1% | 0.023163 | 0.21055 | 0.2295 | 2.7795 | 138.9767 | 爱谱华顿 | RVV2*0.5 | 合同单价
6 | RVV4*1.0 | 1.名称：RVV4*1.0 2.规格、型号：RVV4*1.0 3.敷设方式：穿管、桥架内敷设 4.含相关配件,未详尽处满足图纸设计、满足相关规范要求 | m | 4 | 1.2 | 3.9549 | 3.9158 | 1% | 0.051549 | 0.46858 | 0.51076 | 6.1858 | 24.7434 | 爱谱华顿 | RVV4*1.0 | 合同单价
7 | 人工费 | 墙面切槽及恢复（混凝土墙）（不含墙面乳胶漆） | m | 17 | 30 | 15.15 | 15 | 1% | 0.4515 | 4.1041 | 4.4735 | 54.1791 | 921.0454 |  |  | 双方协商
8 | PVC管 | 1.名称：穿线管 2.规格、型号：PVC25 3.敷设方式：室内墙面、地面敷设 4.含相关配件,未详尽处满足图纸设计、满足相关规范要求 | 米 | 45 | 3 | 1.5628 | 1.5474 | 1% | 0.045628 | 0.41476 | 0.45209 | 5.4753 | 246.3896 | 国优 | PVC25 | 合同单价
9 | PVC管 | 1.名称：穿线管 2.规格、型号：PVC20 3.敷设方式：室内墙面、地面敷设 4.含相关配件,未详尽处满足图纸设计、满足相关规范要求 | 米 | 45 | 3 | 0.9393 | 0.93 | 1% | 0.039393 | 0.35808 | 0.39031 | 4.7271 | 212.7188 | 国优 | PVC20 | 合同单价
10 | JDG管 | 1.名称：穿线管 2.规格、型号：JDG25 3.敷设方式：地库明敷设 4.含相关配件,未详尽处满足图纸设计、满足相关规范要求 | 米 | 10 | 4 | 5.555 | 5.5 | 1% | 0.09555 | 0.86855 | 0.94672 | 11.4658 | 114.6582 | 国优 | JDG25 | 签证约谈单价
11 | 86底盒 | 1.名称：镀锌86底盒 2.规格、型号：86*86*50 3.敷设方式：墙面明、暗敷 4.含相关配件,未详尽处满足图纸设计、满足相关规范要求 | 个 | 4 | 5 | 3.939 | 3.9 | 1% | 0.08939 | 0.81256 | 0.88569 | 10.7266 | 42.9065 | 国产 | 86底盒 | 签证约谈单价
设计变更合计 | [12 empty] | -62575.1208

## 签证明细
栾川山水文苑项目S1地块项目智能化工程 签证明细表
序号 | 工程项目名称 | 工程内容 | 单位 | 工程量 g | 其中：各子项构成（元） | [6 empty] | 含税综合单价(元) f=(a+b+c+d+e) | 合价(元)=g*f | 品牌型号 |  | 备注
[5 empty] | 人工费 a | 主材费 | 其中主材单价 | 其中主材损耗率 | 机械、辅材及其他c | 管理费及利润 d=(a+b+c)*费率 | 税金 e=(a+b+c+d)*费率
[6 empty] | b=x*（1+y） | x | y
栾川山水文苑S1地块1#3#5#号楼负一层单元对讲主机更改位置签证变更工程量清单
1 | RVV4*1.0 | 1.名称：RVV4*1.0 2.规格、型号：RVV4*1.0 3.敷设方式：穿管、桥架内敷设 4.含相关配件,未详尽处满足图纸设计、满足相关规范要求 | m | 23.5 | 1.2 | 3.9549 | 3.9158 | 1% | 0.051549 | 0.46858 | 0.51076 | 6.1858 | 145.3672 | 爱谱华顿 | RVV4*1.0 | 合同单价执行
2 | RVV2*1.0 | 1.名称：RVV2*1.0 2.规格、型号：RVV2*1.0 3.敷设方式：穿管、桥架内敷设 4.含相关配件,未详尽处满足图纸设计、满足相关规范要求 | m | 104 | 1.2 | 2.1157 | 2.0947 | 1% | 0.033157 | 0.3014 | 0.32852 | 3.9788 | 413.7908 | 爱谱华顿 | RVV2*1.0 | 合同单价执行
3 | UTP5E | 1.名称：UTP5E（含跳线） 2.规格、型号：UTP5E 3.敷设方式：穿管、桥架内敷设 4.含相关配件,未详尽处满足图纸设计、满足相关规范要求 | m | 91.6 | 1.2 | 1.4672 | 1.4526 | 1% | 0.026672 | 0.24244 | 0.26426 | 3.2005 | 293.1694 | 爱谱华顿 | UTP5E | 合同单价执行
4 | PVC管 | 1.名称：穿线管 2.规格、型号：PVC25 3.敷设方式：室内墙面、地面敷设 4.含相关配件,未详尽处满足图纸设计、满足相关规范要求 | m | 6.9 | 3 | 1.5628 | 1.5474 | 1% | 0.045628 | 0.41476 | 0.45209 | 5.4753 | 37.7797 | 国优 | PVC25 | 合同单价执行
5 | 预埋86底盒 |  | 个 | 15 | [7 empty] | 10.73 | 160.95 |  |  | 双方约谈价
6 | 墙面切槽及恢复(混凝土墙） |  | m | 12.9 | [7 empty] | 46.32 | 597.528 |  |  | 双方约谈价
7 | JDG25 |  | m | 9 | [7 empty] | 11.47 | 103.23 |  |  | 双方约谈价
8 | 合计 | [11 empty] | 1751.8151 |  |  | 双方约谈价
9 | 最终优惠价 | [11 empty] | 1750
栾川山水文苑S1地块5号楼东侧非机动车车棚增加监控签证变更工程量清单
1 | 红外枪型网 络摄像机 | 1.名称：红外枪型网络摄像机 2.规格、型号：200万像素，支持H.265,支持DC12供电，含支 架，含POE分离器 3.安装方式：距地+2.8米壁挂安装/吊装/立杆安装 4.含支架、相关配件，相关调试，未详尽处满足图纸设计、满 足相关规范要求 | 个 | 1 | 58 | 252.5 | 250 | 1% | 3.105 | 28.2245 | 30.7647 | 372.5941 | 372.5941 | 海康威视 | DS-IPC-B12HV3-IA/POE | 合同单价执行
2 | 围墙立杆 | 铝合金材质，管直径28MM，高度50CM | 个 | 1 | 150 | 131.3 | 130 | 1% | 2.813 | 25.5702 | 27.8715 | 337.5547 | 337.5547 | 国优 | 围墙立杆 | 双方约谈价
3 | 交换机 | 5口百兆 | 个 | 1 | 20 | 191.3684 | 189.4737 | 1% | 2.1137 | 19.2134 | 20.9426 | 253.6381 | 253.6381 | 优力普 | UP310HV4 | 双方约谈价
4 | 摄像机电源 | DC12v5a | 个 | 1 | 10 | 35.35 | 35 | 1% | 0.4535 | 4.1223 | 4.4933 | 54.4191 | 54.4191 | 国优 | DC12v5a | 双方约谈价
5 | UTP5E | 1.名称：UTP5E 2.规格、型号：UTP5E 3.敷设方式：穿管、桥架内敷设 4.含相关配件，未详尽处满足图纸设计、满足相关规范要求 | m | 75 | 1.2 | 1.4672 | 1.4526 | 1% | 0.026672 | 0.24244 | 0.26426 | 3.2005 | 240.0404 | 爱谱华顿 | UTP5E | 合同单价执行
6 | RVV2*1.0 | 1.名称：RVV2*1.0 2.规格、型号：RVV2*1.0 3.敷设方式：穿管、桥架内敷设 4.含相关配件，未详尽处满足图纸设计、满足相关规范要求 | m | 75 | 1.2 | 2.1157 | 2.0947 | 1% | 0.033157 | 0.3014 | 0.32852 | 3.9788 | 298.4069 | 爱谱华顿 | RVV2*1.0 | 合同单价执行
7 | PVC25 | 1.名称：穿线管 2.规格、型号：PVC25 3.敷设方式：室外埋地敷设 4.含相关配件，未详尽处满足图纸设计、满足相关规范要求 | m | 75 | 3 | 1.5628 | 1.5474 | 1% | 0.045628 | 0.41476 | 0.45209 | 5.4753 | 410.6493 | 国优 | PVC25 | 合同单价执行
8 | 挖沟槽土方 | 1.名称：土方的开挖 2.含穿线管土方 | m3 | 2.4 | 25 | 6.06 | 6 | 1% | 0.3106 | 2.8234 | 3.0775 | 37.2714 | 89.4514 |  | 挖沟槽土方 | 合同单价执行
9 | 回填方 | 1.名称:土方的回填 2.含穿线管、配电箱基础、监控杆基础、手孔井等土方 | m3 | 2.4 | 10 | 0 | 0 | 1% | 0.1 | 0.909 | 0.99081 | 11.9998 | 28.7995 |  | 回填方 | 合同单价执行
| 合计 | [11 empty] | 2085.5535
栾川山水文苑S1地块各楼栋单元门口单元人脸识别主机及室内可视对讲分机更换签证变更工程量清单
1 | 室内分机 | 1.名称：室内对讲分机 2.规格、型号：7"彩色可视,4防区报警接入 3.安装方式：底边距地+1.3米壁挂安装 4.含相关配件,相关调试，未详尽处满足图纸设计、满足相关规范要求 | 个 | 794 | 5 | 242.1505 | 239.753 | 1% | 2.4715 | 22.466 | 24.4879 | 296.58 | 235484.52 | 安居宝 | AJB_SZ19B | 双方约谈价
2 | 单元门口机 | 1.名称：单元门口机 2.规格、型号：7"触摸屏、镜面款彩色可视支持刷卡、密码、二维码、人脸识别开锁 3.安装方式：底边距地+1.4米壁挂安装 4.含相关配件,相关调试，未详尽处满足图纸设计、满足相关规范要求 | 个 | 76 | 80 | 2083.024 | 2062.4 | 1% | 21.6302 | 196.6189 | 214.3146 | 2595.5 | 197258 | 安居宝 | AJB一ZJ20AAlP | 双方约谈价
3 | 室内对讲分机 | 1.名称：室内对讲分机 2.规格、型号：7"彩色可视,4防区报警接入 3.安装方式：底边距地+1.3米壁挂安装 4.含相关配件,相关调试，未详尽处满足图纸设计、满足相关规范要求 | 个 | -794 | 5 | 217.15 | 215 | 1% | 2.2215 | 20.1934 | 22.0108 | 266.58 | -211664.52 | 安居宝 | AJB-SZ13AD-8 | 合同单价执行
4 | 单元门口机 | 1.名称：单元门口机 2.规格、型号：4.3"彩色可视支持刷卡、密码、二维码、人脸识别开锁 3.安装方式：底边距地+1.4米壁挂安装 4.含相关配件,相关调试，未详尽处满足图纸设计、满足相关规范要求 | 个 | -76 | 80 | 1593.78 | 1578 | 1% | 16.7378 | 152.1466 | 165.8398 | 2008.5 | -152646 | 安居宝 | AJB-ZJ15AACR(AM）IP | 合同单价执行
| 合计 | [11 empty] | 68432
栾川山水文苑S1地块园林智慧灯杆和售楼部采购设备签证变更工程量清单
一 | 智慧灯杆系统
1 | 4米智慧庭院灯 | 灯杆总高度4m，主杆2米，100*200mm方管，厚度4mm；底座1.6m，300*350方管，厚度4mm；法兰500*500，厚度16mm；灯杆内外热镀锌，喷塑。30W光源，飞利浦芯片，茂硕电源。 | 根 | 1 | 博思维 | [6 empty] | 3069.2308 | 3069.2308 | 博思维 |  | 双方约谈价
2 | LED信息发布系统 | 显示屏需采用户外高亮度模组拼装，进口芯片 P4.86全彩显示(效果超过普通P3)，尺寸480*960mm 最佳视距≥4M图像视频播放，显示户外防水P65，工作温度:-40℃-85℃可远程发布图文及影视广告及实现环境监测实时采集数据投屏显示。 | 台 | 1 | 博思维 | [6 empty] | 4733.0769 | 4733.0769 | 博思维 |  | 双方约谈价
3 | 单灯控制器 | 单灯调光、可视线远程云平台控制开关、报故障，调整功率等等。 | 台 | 1 | 博思维 | [6 empty] | 387.6923 | 387.6923 | 博思维 |  | 双方约谈价
4 | 环境监测 | 环境实时采集设备六合一，温度+湿度+噪声+pm2.5 +pm10+光照 | 台 | 1 | 博思维 | [6 empty] | 2503.8462 | 2503.8462 | 博思维 |  | 双方约谈价
5 | 核心网关 | 供电220V输入，1个千兆SFP光口，8个千兆RJ45网口， 1路RS485和Console共用一个接口，支持 RJ45 Console 调试接口支持设备平台管理 | 台 | 1 | 博思维 | [6 empty] | 4038.4615 | 4038.4615 | 博思维 |  | 双方约谈价
6 | 弱电通讯机箱 | 定制600*600*450mm，电气安装轨道、空气开关、漏电开关、防雷浪涌、导轨式插座、接线端子、电源、熔纤设备 | 台 | 1 | 国优 | [6 empty] | 1100 | 1100 | 国优 |  | 双方约谈价
7 | 管线 | 网线、4芯单模光缆、电源线 | 项 | 1 | 国优 | [6 empty] | 2100 | 2100 | 国优 |  | 双方约谈价
8 | 小计 | [11 empty] | 17932.3077
9 | 最终优惠价 | [11 empty] | 16000
二 | 售楼部采购设备
一 | 可视对讲管理系统 | [8 empty] | 0
3 | 室内对讲分机 | 1.名称：室内对讲分机 2.规格、型号：7"彩色可视,4防区报警接入 3.安装方式：底边距地+1.3米壁挂安装 4.含相关配件,相关调试，未详尽处满足图纸设计、满足相关规范要求 | 个 | 1 |  | 239.753 | 239.753 | 0% |  |  | 21.5778 | 261.3308 | 261.3308 | 安居宝 | AJB_SZ19B | 约谈后价格
4 | 紧急报警按钮 | 1.名称：紧急报警按钮 2.规格、型号：86型,手动钥匙复位 3.安装方式：底边距地+1.0米墙上嵌装(可视对讲分机下方) 4.含相关配件,相关调试，未详尽处满足图纸设计、满足相关规范要求 | 个 | 1 |  | 3.6842 | 3.6842 | 0% |  |  | 0.33158 | 4.0158 | 4.0158 | 国优 | 紧急报警按钮 | 合同价
5 | 单元门口机 | 1.名称：单元门口机 2.规格、型号：4.3"彩色可视支持刷卡、密码、二维码、人脸识别开锁 3.安装方式：底边距地+1.4米壁挂安装 4.含相关配件,相关调试，未详尽处满足图纸设计、满足相关规范要求 | 个 | 1 |  | 2062.331 | 2062.331 | 0% |  |  | 185.6098 | 2247.9408 | 2247.9408 | 安居宝 | AJB一ZJ20AAlP | 约谈后价格
二 | 视频监控系统
1 | 红外半球网络摄像机 | 1.名称：红外半球网络摄像机 2.规格、型号：200万像素,支持H.265,支持DC12供电,含POE分离器 3.安装方式：吸顶安装 4.含支架、相关配件,相关调试，未详尽处满足图纸设计、满足相关规范要求 | 个 | 1 |  | 250 | 250 | 0% |  |  | 22.5 | 272.5 | 272.5 | 海康威视 | DS-IPC-T12HV3-IA(POE) | 合同价
2 | 红外枪型网络摄像机 | 1.名称：红外枪型网络摄像机 2.规格、型号：200万像素,支持H.265,支持DC12供电,含支架,含POE分离器 3.安装方式：距地+2.8米壁挂安装/吊装/立杆安装 4.含支架、相关配件,相关调试，未详尽处满足图纸设计、满足相关规范要求 | 个 | 1 |  | 250 | 250 | 0% |  |  | 22.5 | 272.5 | 272.5 | 海康威视 | DS-IPC-B12HV3-IA/POE | 合同价
3 | 高空抛物枪型网络摄像机 | 1.名称：高空抛物枪型网络摄像机 2.规格、型号：200万像素,支持H.265,支持DC12供电,含支架,含POE分离器 3.安装方式：距地+2.8米壁挂安装/吊装/立杆安装 4.含支架、相关配件,相关调试，未详尽处满足图纸设计、满足相关规范要求 | 个 | 1 |  | 250 | 250 | 0% |  |  | 22.5 | 272.5 | 272.5 | 海康威视 | DS-IPC-B12HV3-IA/POE | 合同价
4 | 电梯轿厢专用摄像机 | 1.名称：电梯轿厢专用摄像机 2.规格、型号：200万像素,支持H.265,含电源 3.安装方式：电梯轿厢内吸顶安装 4.含支架、相关配件,相关调试，未详尽处满足图纸设计、满足相关规范要求 | 个 | 1 |  | 250 | 250 | 0% |  |  | 22.5 | 272.5 | 272.5 | 海康威视 | DS-IPC-T12HV3-IA(POE) | 合同价
三 | 电子巡更系统
1 | 巡更点 | 1.名称：巡更点 2.规格、型号：离线式, 含夜光标签 3.安装方式：距地+1.3米壁装 4.含相关配件,相关调试，未详尽处满足图纸设计、满足相关规范要求 | 个 | 1 |  | 5.2632 | 5.2632 | 0% |  |  | 0.47368 | 5.7368 | 5.7368 | 蓝卡 | BLC-30 | 合同价
2 | 巡更棒 | 1.名称：巡更棒 2.规格、型号：USB通讯,存储记录5000条 3.安装方式：手持 4.未详尽处满足图纸设计、满足相关规范要求 | 个 | 1 |  | 631.5789 | 631.5789 | 0% |  |  | 56.8421 | 688.4211 | 688.4211 | 蓝卡 | BP-2012S | 合同价
3 | 电子巡更管理软件 | 1、名称：电子巡更管理软件（系统配套） | 套 | 0 |  | 474 | 474 | 0% |  |  | 42.66 | 516.66 | 0 | 蓝卡 | V6.10.25（含通讯底座BS-1000） | 合同价
四 | 周界防范系统
1 | 四线制电子围栏 | 1.名称：四线制电子围栏 2.规格、型号：四线制,含终端杆、中间杆、合金线、警示牌、绝缘子、收紧器、避雷器等；警示牌间距约10米一个，电子围栏端头之前距离为5米 3.安装方式：围墙上安装 4.含相关配件,相关调试，未详尽处满足图纸设计、满足相关规范要求 | 套 | 1 |  | 18 | 18 | 0% |  |  | 1.62 | 19.62 | 19.62 | 广拓 | 一米以内围栏综合单价 | 合同价
2 | 声光报警器 | 1.名称：声光报警器 2.规格、型号：详见图纸设计 3.安装方式：围墙/消防控制室设置 4.含相关配件,相关调试，未详尽处满足图纸设计、满足相关规范要求 | 个 | 1 |  | 55 | 55 | 0% |  |  | 4.95 | 59.95 | 59.95 | 广拓 | JD-02 | 合同价
五 | 背景音乐系统
1 | 景观音箱 | 1.名称：景观音箱 2.规格、型号：额定功率15W 3.安装方式：室外落地安装 4.含相关配件,相关调试，未详尽处满足图纸设计、满足相关规范要求 | 套 | 1 |  | 241.0526 | 241.0526 | 0% |  |  | 21.6947 | 262.7474 | 262.7474 | TKOKO | S-501 | 合同价
六 | 合计（元） | [11 empty] | 4639.7626
七 | 最终优惠价 | [11 empty] | 20639.7626
非机动车棚出入口签证变更工程量清单
1 | 立柱式开门按钮 |  | 个 | 1 | [7 empty] | 356.33 | 356.33 | 国优 | 开门按钮 | 双方约谈价
2 | 单门磁力锁 | 280KG（含配套L支架） | 套 | 1 | 100 | 181.8 | 180 | 1% | 2.818 | 25.6156 | 27.921 | 338.1546 | 338.1546 | 国优 | 单门磁力锁 | 合同单价执行
3 | 电动闭门器 | 侧装曲臂式、平开90度 | 套 | 1 | [7 empty] | 800 | 800 | 国优 | 电动闭门器 | 双方约谈价
4 | 阻水UTP5E | 1.名称：阻水UTP5E 2.规格、型号：阻水UTP5E 3.敷设方式：穿管、桥架内敷设 4.含相关配件,未详尽处满足图纸设计、满足相关规范要求 | m | 38.1 | 1.2 | 1.7861 | 1.7684 | 1% | 0.029861 | 0.27144 | 0.29587 | 3.5833 | 136.5226 | 爱谱华顿 | 阻水UTP5E | 合同单价执行
5 | RVV2*1.0 | 1.名称：RVV2*1.0 2.规格、型号：RVV2*1.0 3.敷设方式：穿管、桥架内敷设 4.含相关配件,未详尽处满足图纸设计、满足相关规范要求 | m | 38.1 | 1.2 | 2.1157 | 2.0947 | 1% | 0.033157 | 0.3014 | 0.32852 | 3.9788 | 151.5907 | 爱谱华顿 | RVV2*1.0 | 合同单价执行
6 | PVC20 | 1.名称：穿线管 2.规格、型号：PVC20 3.敷设方式：室内墙面、地面敷设 4.含相关配件,未详尽处满足图纸设计、满足相关规范要求 | 米 | 9.3 | 3 | 0.9393 | 0.93 | 1% | 0.039393 | 0.35808 | 0.39031 | 4.7271 | 43.9619 | 国优 | PVC20 | 合同单价执行
7 | PVC25 | 1.名称：穿线管 2.规格、型号：PVC25 3.敷设方式：室外埋地敷设 4.含相关配件,未详尽处满足图纸设计、满足相关规范要求 | m | 25.1 | 3 | 1.5628 | 1.5474 | 1% | 0.045628 | 0.41476 | 0.45209 | 5.4753 | 137.4306 | 国优 | PVC25 | 合同单价执行
8 | 地库墙壁预留管开孔（DN110） |  | 个 | 2 | [7 empty] | 100 | 200 | 定制 | 管道施工 | 双方约谈价
9 | 车场道闸防砸雷达 | 雷达含电源 | 个 | 2 | 200 | 878.7 | 870 | 1% | 10.787 | 98.0538 | 106.8787 | 1294.4195 | 2588.839 | 富士 | 车场道闸防砸雷达 | 双方约谈价
| 合计 | [11 empty] | 4752.8294
| 最终优惠价 | [11 empty] | 4750
栾川山水文苑项目S7地块项目智能化工程对讲设备报价
1 | 双门磁力锁 |  | 把 | 1 | 120 | 252.5 | 250 | 0.01 | 3.73 | 33.86 | 36.91 | 446.99 | 446.99 | 国优 | 2*280kg
2 | 开门按钮 |  | 个 | 1 | 5 | 3.72 | 3.68 | 0.01 | 0.09 | 0.79 | 0.86 | 10.47 | 10.47 | 国优 | 86型
3 | 报警按钮 |  | 个 | 9 | 8 | 3.72 | 3.68 | 0.01 | 0.12 | 1.07 | 1.16 | 14.07 | 126.59 | 国优 | 86型,手动钥匙复位 | 一户三个按钮
4 | 半球摄像机 |  | 台 | 1 | 50 | 252.5 | 250 | 0.01 | 3.03 | 27.5 | 29.97 | 362.99 | 362.99 | 海康威视 | DS-IPC-T12HV3-IA
5 | 线材 |  | 米 | 160 | 1.2 | 1.47 | 1.45 | 0.01 | 0.03 | 0.24 | 0.26 | 3.2 | 512.09 | 爱谱华顿 | CAT5E
6 | 线材 |  | 米 | 90 | 1.2 | 1.12 | 1.11 | 0.01 | 0.02 | 0.21 | 0.23 | 2.78 | 250.16 | 爱谱华顿 | RVV2×0.5
7 | 线材 |  | 米 | 10 | 1.2 | 3.95 | 3.92 | 0.01 | 0.05 | 0.47 | 0.51 | 6.19 | 61.86 | 爱谱华顿 | RVV4×1.0
8 | 线材 |  | 米 | 170 | 1.2 | 2.12 | 2.09 | 0.01 | 0.03 | 0.3 | 0.33 | 3.98 | 676.39 | 爱谱华顿 | RVV2×1.0
| 合计 | [11 empty] | 2447.53
| 最终优惠价 | [11 empty] | 2440
签证合计 | [12 empty] | 114011.7626

## 合同清单
栾川山水文苑项目S1地块项目智能化工程清单与计价表
序号 | 工程项目名称 | 工程内容 | 单位 | 工程量 g | 其中：各子项构成（元） | [6 empty] | 含税综合单价(元) f=(a+b+c+d+e) | 合价(元)=g*f | 品牌型号
[5 empty] | 人工费 a | 主材费 | 其中主材单价 | 其中主材损耗率 | 机械、辅材及其他c | 管理费及利润 d=(a+b+c)*费率 | 税金 e=(a+b+c+d)*费率
[6 empty] | b=x*（1+y） | x | y
一 | 消防控制室设备
1 | 光纤配线架 | 1.名称：光纤配线架 2.规格、型号：72芯,机架式 3.安装方式：消防控制室机柜内安装 4.含相关配件,相关调试，未详尽处满足图纸设计、满足相关规范要求 | 台 | 3 | 80 | 340.2105 | 336.8421 | 1% | 4.2021 | 38.1971 | 41.6349 | 504.2446 | 1512.7339 | 国优 | 光纤配线架
2 | 光纤收发器组 | 1.名称：光纤收发器组 2.规格、型号：16槽位机架式机箱,含千兆光纤收发器 3.安装方式：消防控制室机柜内安装 4.含相关配件,相关调试，未详尽处满足图纸设计、满足相关规范要求 | 组 | 2 | 80 | 574.1053 | 568.4211 | 1% | 6.5411 | 59.4582 | 64.8094 | 784.9139 | 1569.8278 | 国优 | 16槽位机架式机箱
3 | 核心交换机 | 1.名称：核心交换机 2.规格、型号：模块化三层,24个千兆电口,48个千兆光口 3.安装方式：消防控制室机柜内安装 4.含相关配件,相关调试，未详尽处满足图纸设计、满足相关规范要求 | 个 | 1 | 300 | 30249.5 | 29950 | 1% | 305.495 | 2776.9495 | 3026.875 | 36658.8196 | 36658.8196 | 优力普 | RZ7000-3P-SC
4 | UPS | 1.名称：UPS 2.规格、型号：20kVA/1h,含主机、电池、电池柜 3.安装方式：消防控制室机柜内安装 4.含相关配件,相关调试，未详尽处满足图纸设计、满足相关规范要求 | 台 | 1 | 800 | 30754.5 | 30450 | 1% | 315.545 | 2868.3041 | 3126.4514 | 37864.8005 | 37864.8005 | 山特 | 20kVA
5 | UPS配电箱 | 1.名称：UPS配电箱 2.规格、型号：详见图纸设计 3.安装方式：消防控制室内安装 4.含相关配件,相关调试，未详尽处满足图纸设计、满足相关规范要求 | 台 | 1 | 200 | 1275.7895 | 1263.1579 | 1% | 14.7579 | 134.1493 | 146.2227 | 1770.9193 | 1770.9193 | 国优 | UPS配电箱
6 | 操作台 | 1.名称：操作台 2.规格、型号：4联 3.安装方式：消防控制室落地安装 4.含相关配件,相关调试，未详尽处满足图纸设计、满足相关规范要求 | 套 | 1 | 200 | 1161.5 | 1150 | 1% | 13.615 | 123.7604 | 134.8988 | 1633.7741 | 1633.7741 | 国优 | 4联操作台
7 | 电视墙 | 1.名称：电视墙 2.规格、型号：9孔、定制 3.安装方式：消防控制室落地安装 4.含相关配件,相关调试，未详尽处满足图纸设计、满足相关规范要求 | 面 | 1 | 1000 | 3986.8421 | 3947.3684 | 1% | 49.8684 | 453.3039 | 494.1013 | 5984.1158 | 5984.1158 | 国优 | 电视墙
8 | 电脑 | 1.名称：电脑 2.规格、型号：I7处理器/8G内存/1T硬盘/21.5英寸显示 3.安装方式：停车场系统需要在岗亭单独电脑控制，门禁，一卡通，背景音乐合用，消防控制室和视频监控合用 4.含相关配件,相关调试，未详尽处满足图纸设计、满足相关规范要求 | 套 | 3 |  | 4784.2105 | 4736.8421 | 1% | 47.8421 | 434.8847 | 474.0244 | 5740.9617 | 17222.8852 | 联想 | /
9 | 服务器机柜 | 1.名称：服务器机柜 2.规格、型号：600*800*2000mm,含PDU、托盘 3.安装方式：消防控制室落地安装 4.含相关配件,相关调试，未详尽处满足图纸设计、满足相关规范要求 | 台 | 1 | 150 | 1275.7895 | 1263.1579 | 1% | 14.2579 | 129.6043 | 141.2686 | 1710.9203 | 1710.9203 | 国优 | 42U服务器机柜
10 | 汇聚机柜 | 1.名称：汇聚机柜 2.规格、型号：600*600*2000mm,含PDU、托盘 3.安装方式：消防控制室落地安装 4.含相关配件,相关调试，未详尽处满足图纸设计、满足相关规范要求 | 台 | 1 | 150 | 1275.7895 | 1263.1579 | 1% | 14.2579 | 129.6043 | 141.2686 | 1710.9203 | 1710.9203 | 国优 | 42U机柜
11 | 双口网络插座 | 1.名称：双口网络插座 2.规格、型号：86型,双口,含2个六类网络模块 3.安装方式：消防控制室内壁挂安装 4.含相关配件,相关调试，未详尽处满足图纸设计、满足相关规范要求 | 个 | 3 | 5 | 19.6684 | 19.4737 | 1% | 0.24668 | 2.2424 | 2.4442 | 29.6016 | 88.8049 | 国优 | 双口网络插座
12 | 小计（元） | [8 empty] | 0 |  |  | 107728.5216
二 | 智能化设备网络 | [8 empty] | 0
1 | 地库弱电设备箱DK | 1.名称：地库弱电设备箱DK 2.规格、型号：500*600*200mm,含插排 3.安装方式：地下车库壁挂安装 4.含相关配件,相关调试，未详尽处满足图纸设计、满足相关规范要求 | 台 | 6 | 60 | 101 | 100 | 1% | 1.61 | 14.6349 | 15.952 | 193.1969 | 1159.1816 | 国优 | 地库弱电设备箱DK
2 | 室外弱电防水设备箱 | 1.名称：室外弱电防水设备箱 2.规格、型号：400*500*300mm,不锈钢,含混凝土底座、插排 3.安装方式：室外落地安装 4.含相关配件,相关调试，未详尽处满足图纸设计、满足相关规范要求 | 台 | 4 | 120 | 265.7895 | 263.1579 | 1% | 3.8579 | 35.0683 | 38.2244 | 462.94 | 1851.7602 | 国优 | 室外弱电防水设备箱
3 | 汇聚弱电设备箱HJ | 1.名称：汇聚弱电设备箱HJ 2.规格、型号：12U壁挂式,含插排 3.安装方式：电井内壁挂安装 4.含相关配件,相关调试，未详尽处满足图纸设计、满足相关规范要求 | 台 | 39 | 60 | 170.1053 | 168.4211 | 1% | 2.3011 | 20.9166 | 22.7991 | 276.1219 | 10768.7558 | 国优 | 汇聚弱电设备箱HJ
4 | 对讲弱电设备箱DJ | 1.名称：对讲弱电设备箱DJ 2.规格、型号：400*500*200mm,含插排 3.安装方式：电井内壁挂安装 4.含相关配件,相关调试，未详尽处满足图纸设计、满足相关规范要求 | 台 | 90 | 60 | 85.0526 | 84.2105 | 1% | 1.4505 | 13.1853 | 14.372 | 174.0604 | 15665.4362 | 国优 | 对讲弱电设备箱DJ
5 | POE数字网络分配器 | 1.名称：POE数字网络分配器 2.规格、型号：下行:8个百兆电口;上行:1个千兆电口;支持POE 3.安装方式：电井对讲弱电设备箱DJ 4.含相关配件,相关调试，未详尽处满足图纸设计、满足相关规范要求 | 套 | 55 | 20 | 326.3895 | 323.1579 | 1% | 3.4639 | 31.4868 | 34.3206 | 415.6608 | 22861.3433 | 优力普 | UP310D
6 | POE 数字网络分配器 | POE 数字网络分配器，12 个百兆电口 | 套 | 32 | 25 | 676.7 | 670 | 1% | 7.017 | 63.7845 | 69.5251 | 842.0267 | 26944.8534 | 优力普 | UNP-S2019P-1G1C
7 | 百兆POE交换机 | 1.名称：百兆POE交换机 2.规格、型号：24个百兆电口,2个千兆上行光口,支持POE+ 3.安装方式：地库弱电设备箱DK、室外弱电箱、16#电井内 4.含相关配件,相关调试，未详尽处满足图纸设计、满足相关规范要求 | 套 | 13 | 30 | 989.8 | 980 | 1% | 10.198 | 92.6998 | 101.0428 | 1223.7406 | 15908.6281 | 优力普 | UNP-S2028P-2C
8 | 百兆交换机(汇聚) | 1.名称：百兆交换机(汇聚) 2.规格、型号：24个百兆电口,2个千兆上行光口,带2千兆复用电口,管理型 3.安装方式：电井汇聚弱电设备箱HJ 4.含相关配件,相关调试，未详尽处满足图纸设计、满足相关规范要求 | 套 | 39 | 30 | 909 | 900 | 1% | 9.39 | 85.3551 | 93.0371 | 1126.7822 | 43944.5042 | 优力普 | RZ-S3130-2C2F
9 | 百兆POE交换机 | 1.名称：百兆POE交换机 2.规格、型号：8个百兆电口,支持POE+ 3.安装方式：电井汇聚弱电设备箱HJ 4.含相关配件,相关调试，未详尽处满足图纸设计、满足相关规范要求 | 套 | 38 | 20 | 191.3684 | 189.4737 | 1% | 2.1137 | 19.2134 | 20.9426 | 253.6381 | 9638.2474 | 优力普 | UP310HV4
10 | 光纤熔接盒 | 1.名称：光纤熔接盒 2.规格、型号：8口,含尾纤、耦合器、熔接 3.安装方式：地库弱电设备箱DK、室外弱电箱内、电井汇聚弱电设备箱HJ 4.含相关配件,相关调试，未详尽处满足图纸设计、满足相关规范要求 | 套 | 50 | 30 | 37.2105 | 36.8421 | 1% | 0.67211 | 6.1094 | 6.6593 | 80.6514 | 4032.5677 | 国优 | 光纤熔接盒
11 | 光纤收发器组 | 1.名称：光纤收发器组 2.规格、型号：单口百兆,单模双纤,含2根光纤跳线、1根UTP5E跳线 3.安装方式：地库弱电设备箱DK、室外弱电箱内、电井汇聚弱电设备箱HJ 4.含相关配件,相关调试，未详尽处满足图纸设计、满足相关规范要求 | 套 | 49 | 20 | 162.6632 | 161.0526 | 1% | 1.8266 | 16.6041 | 18.0984 | 219.1923 | 10740.4236 | 国优 | 光纤收发器组
12 | 6芯单模光纤 | 1.名称：6芯单模光纤（含跳线） 2.规格、型号：6芯单模光纤 3.敷设方式：穿管、桥架内敷设 4.含相关配件,未详尽处满足图纸设计、满足相关规范要求 | m | 9918.46 | 1.2 | 2.3937 | 2.37 | 1% | 0.035937 | 0.32667 | 0.35607 | 4.3124 | 42772.0864 | 国优 | 6芯单模光纤
13 | YJY3*4 | 1.名称：电缆 2.规格、型号：YJY3*4 3.敷设方式：穿管、桥架内敷设 4.含相关配件,未详尽处满足图纸设计、满足相关规范要求 | m | 5242.53 | 2 | 10.6847 | 10.5789 | 1% | 0.12685 | 1.153 | 1.2568 | 15.2214 | 79798.8726 | 国优 | YJY3*4
14 | UTP5E | 1.名称：UTP5E（含跳线） 2.规格、型号：UTP5E 3.敷设方式：穿管、桥架内敷设 4.含相关配件,未详尽处满足图纸设计、满足相关规范要求 | m | 1235.4 | 1.2 | 1.4672 | 1.4526 | 1% | 0.026672 | 0.24244 | 0.26426 | 3.2005 | 3953.9456 | 爱谱华顿 | UTP5E
15 | BYJ-2.5 | 1.名称：BYJ-2.5 2.规格、型号：BYJ-2.5 3.敷设方式：穿管、桥架内敷设 4.含相关配件,未详尽处满足图纸设计、满足相关规范要求 | m | 2401.2 | 1.2 | 2.7217 | 2.6947 | 1% | 0.039217 | 0.35648 | 0.38856 | 4.7059 | 11299.9188 | 国优 | BYJ-2.5
16 | 小计（元） | [8 empty] | 0 |  |  | 301340.525
三 | 可视对讲管理系统 | [8 empty] | 0
1 | POE交换机电源 | 1.名称：POE交换机电源 2.规格、型号：输入电压:AC220V,输出电流:3A,功率:60W 3.安装方式：电井内DJ箱内安装 4.含相关配件,相关调试，未详尽处满足图纸设计、满足相关规范要求 | 个 | 89 | 20 | 169.68 | 168 | 1% | 1.8968 | 17.2419 | 18.7937 | 227.6124 | 20257.5033 | 森鸿 | POE交换机电源
2 | 对讲主机电源 | 1.名称：对讲主机电源 2.规格、型号：对讲设备配套 3.安装方式：电井内HJ箱内安装 4.含相关配件,相关调试，未详尽处满足图纸设计、满足相关规范要求 | 个 | 76 | 50 | 31.8947 | 31.5789 | 1% | 0.81895 | 7.4442 | 8.1142 | 98.2721 | 7468.6817 | 小耳朵 | 对讲主机电源
3 | 室内对讲分机 | 1.名称：室内对讲分机 2.规格、型号：7"彩色可视,4防区报警接入 3.安装方式：底边距地+1.3米壁挂安装 4.含相关配件,相关调试，未详尽处满足图纸设计、满足相关规范要求 | 个 | 794 | 5 | 217.15 | 215 | 1% | 2.2215 | 20.1934 | 22.0108 | 266.5758 | 211661.1686 | 安居宝 | AJB-SZ13AD-8
4 | 紧急报警按钮 | 1.名称：紧急报警按钮 2.规格、型号：86型,手动钥匙复位 3.安装方式：底边距地+1.0米墙上嵌装(可视对讲分机下方) 4.含相关配件,相关调试，未详尽处满足图纸设计、满足相关规范要求 | 个 | 1454 | 8 | 3.7211 | 3.6842 | 1% | 0.11721 | 1.0654 | 1.1613 | 14.065 | 20450.5688 | 国优 | 紧急报警按钮
5 | 单元门口机 | 1.名称：单元门口机 2.规格、型号：4.3"彩色可视支持刷卡、密码、二维码、人脸识别开锁 3.安装方式：底边距地+1.4米壁挂安装 4.含相关配件,相关调试，未详尽处满足图纸设计、满足相关规范要求 | 个 | 93 | 80 | 1593.78 | 1578 | 1% | 16.7378 | 152.1466 | 165.8398 | 2008.5042 | 186790.8904 | 安居宝 | AJB-ZJ15AACR(AM）IP
6 | 门禁一体机 | 1.名称：门禁一体机 2.规格、型号：支持刷卡、密码开锁 3.安装方式：底边距地+1.4米壁挂安装 4.含相关配件,相关调试，未详尽处满足图纸设计、满足相关规范要求 | 个 | 36 | 30 | 297.6842 | 294.7368 | 1% | 3.2768 | 29.7865 | 32.4673 | 393.2148 | 14155.7338 | 安居宝 | AJB-MJ21A
7 | 开门按钮 | 1.名称：开门按钮 2.规格、型号：86型 3.安装方式：底边距地+1.4米壁挂安装 4.含相关配件,相关调试，未详尽处满足图纸设计、满足相关规范要求 | 个 | 129 | 5 | 3.7211 | 3.6842 | 1% | 0.087211 | 0.79274 | 0.86409 | 10.4651 | 1349.9976 | 国优 | 开门按钮
8 | 单门磁力锁 | 1.名称：单门磁力锁 2.规格、型号：280kg 3.安装方式：门框上方安装 4.含相关配件,相关调试，未详尽处满足图纸设计、满足相关规范要求 | 个 | 79 | 100 | 181.8 | 180 | 1% | 2.818 | 25.6156 | 27.921 | 338.1546 | 26714.217 | 国优 | 单门磁力锁
9 | 双门磁力锁 | 1.名称：双门磁力锁 2.规格、型号：2*280kg 3.安装方式：门框上方安装 4.含相关配件,相关调试，未详尽处满足图纸设计、满足相关规范要求 | 个 | 50 | 120 | 252.5 | 250 | 1% | 3.725 | 33.8603 | 36.9077 | 446.9929 | 22349.6461 | 国优 | 双门磁力锁
10 | 可视对讲管理中心机 | 1.名称：可视对讲管理中心机 2.规格、型号：支持对讲、监视、呼叫记录及事件查询等功能 3.安装方式：消防控制室操作台上安装 4.含相关配件,相关调试，未详尽处满足图纸设计、满足相关规范要求 | 套 | 1 | 300 | 2657.8947 | 2631.5789 | 1% | 29.5789 | 268.8726 | 293.0712 | 3549.4175 | 3549.4175 | 安居宝 | AJB-GL10ACBIP
11 | 发卡器 | 1.名称：发卡器 2.规格、型号：IC卡发卡 3.安装方式：物业管理用房设置 4.含相关配件,相关调试，未详尽处满足图纸设计、满足相关规范要求 | 套 | 1 |  | 808 | 800 | 1% | 8.08 | 73.4472 | 80.0574 | 969.5846 | 969.5846 | 安居宝 | AJB-MJ10BR(AM)B
12 | IC卡 | 1、名称：IC卡 2、含相关配件,未详尽处满足图纸设计、满足相关规范要求 | 张 | 2382 |  | 1.01 | 1 | 1% | 0.0101 | 0.091809 | 0.10007 | 1.212 | 2886.9383 | 国优 | IC卡
13 | UTP5E | 1.名称：UTP5E（含跳线） 2.规格、型号：UTP5E 3.敷设方式：穿管、桥架内敷设 4.含相关配件,未详尽处满足图纸设计、满足相关规范要求 | m | 8264.11 | 1.2 | 1.4672 | 1.4526 | 1% | 0.026672 | 0.24244 | 0.26426 | 3.2005 | 26449.6047 | 爱谱华顿 | UTP5E
14 | UTP6 | 1.名称：UTP6 2.规格、型号：UTP6 3.敷设方式：穿管、桥架内敷设 4.含相关配件,未详尽处满足图纸设计、满足相关规范要求 | m | 304.42 | 1.2 | 2.0413 | 2.0211 | 1% | 0.032413 | 0.29463 | 0.32115 | 3.8895 | 1184.0276 | 爱谱华顿 | UTP6
15 | RVV4*1.0 | 1.名称：RVV4*1.0 2.规格、型号：RVV4*1.0 3.敷设方式：穿管、桥架内敷设 4.含相关配件,未详尽处满足图纸设计、满足相关规范要求 | m | 342.85 | 1.2 | 3.9549 | 3.9158 | 1% | 0.051549 | 0.46858 | 0.51076 | 6.1858 | 2120.8149 | 爱谱华顿 | RVV4*1.0
16 | RVV2*1.0 | 1.名称：RVV2*1.0 2.规格、型号：RVV2*1.0 3.敷设方式：穿管、桥架内敷设 4.含相关配件,未详尽处满足图纸设计、满足相关规范要求 | m | 86.4 | 1.2 | 2.1157 | 2.0947 | 1% | 0.033157 | 0.3014 | 0.32852 | 3.9788 | 343.7647 | 爱谱华顿 | RVV2*1.0
17 | RVV2*0.5 | 1.名称：RVV2*0.5 2.规格、型号：RVV2*0.5 3.敷设方式：穿管敷设 4.含相关配件,未详尽处满足图纸设计、满足相关规范要求 | m | 11532.26 | 1.2 | 1.1163 | 1.1053 | 1% | 0.023163 | 0.21055 | 0.2295 | 2.7795 | 32054.3196 | 爱谱华顿 | RVV2*0.5
18 | 可视对讲管理软件 | 1、名称：可视对讲管理软件（系统配套） | 套 | 1 | 500 | 0 | 0 | 1% | 5 | 45.45 | 49.5405 | 599.9905 | 599.9905 | 安居宝 | 可视对讲管理软件
19 | 小计（元） | [8 empty] | 0 |  |  | 581356.8698
四 | 视频监控系统 | [8 empty] | 0
1 | 红外半球网络摄像机 | 1.名称：红外半球网络摄像机 2.规格、型号：200万像素,支持H.265,支持DC12供电,含POE分离器 3.安装方式：吸顶安装 4.含支架、相关配件,相关调试，未详尽处满足图纸设计、满足相关规范要求 | 个 | 88 | 58 | 252.5 | 250 | 1% | 3.105 | 28.2245 | 30.7647 | 372.5941 | 32788.2808 | 海康威视 | DS-IPC-T12HV3-IA(POE)
2 | 红外枪型网络摄像机 | 1.名称：红外枪型网络摄像机 2.规格、型号：200万像素,支持H.265,支持DC12供电,含支架,含POE分离器 3.安装方式：距地+2.8米壁挂安装/吊装/立杆安装 4.含支架、相关配件,相关调试，未详尽处满足图纸设计、满足相关规范要求 | 个 | 120 | 58 | 252.5 | 250 | 1% | 3.105 | 28.2245 | 30.7647 | 372.5941 | 44711.2921 | 海康威视 | DS-IPC-B12HV3-IA/POE
3 | 高空抛物枪型网络摄像机 | 1.名称：高空抛物枪型网络摄像机 2.规格、型号：200万像素,支持H.265,支持DC12供电,含支架,含POE分离器 3.安装方式：距地+2.8米壁挂安装/吊装/立杆安装 4.含支架、相关配件,相关调试，未详尽处满足图纸设计、满足相关规范要求 | 个 | 26 | 58 | 252.5 | 250 | 1% | 3.105 | 28.2245 | 30.7647 | 372.5941 | 9687.4466 | 海康威视 | DS-IPC-B12HV3-IA/POE
4 | 电梯轿厢专用摄像机 | 1.名称：电梯轿厢专用摄像机 2.规格、型号：200万像素,支持H.265,含电源 3.安装方式：电梯轿厢内吸顶安装 4.含支架、相关配件,相关调试，未详尽处满足图纸设计、满足相关规范要求 | 个 | 39 | 148 | 252.5 | 250 | 1% | 4.005 | 36.4055 | 39.6819 | 480.5924 | 18743.1032 | 海康威视 | DS-IPC-T12HV3-IA(POE)
5 | IP同轴转发器 | 1.名称：IP同轴转发器 2.规格、型号：BNC转RJ45 3.安装方式：电梯轿顶/电梯机房安装 4.含相关配件,相关调试，未详尽处满足图纸设计、满足相关规范要求 | 个 | 39 | 148 | 252.5 | 250 | 1% | 4.005 | 36.4055 | 39.6819 | 480.5924 | 18743.1032 | 国优 | 无线网桥
6 | 管理服务器 | 1.名称：管理服务器 2.规格、型号：操作系统:Windows Embeded Standard 7/Linux操作系统/4G内存 3.安装方式：消防控制室设备机柜内安装 4.含相关配件,相关调试，未详尽处满足图纸设计、满足相关规范要求 | 套 | 1 | 200 | 17675 | 17500 | 1% | 178.75 | 1624.8375 | 1771.0729 | 21449.6604 | 21449.6604 | 海康威视 | DS-VE22S-B(标配)/3482
7 | 硬盘录像机 | 1.名称：硬盘录像机 2.规格、型号：64路16盘位,支持H.265,支持报警接入,配4T硬盘 3.安装方式：消防控制室设备机柜内安装 4.含相关配件,相关调试，未详尽处满足图纸设计、满足相关规范要求 | 台 | 4 | 200 | 15150 | 15000 | 1% | 153.5 | 1395.315 | 1520.8934 | 18419.7084 | 73678.8334 | 海康威视 | DS-8664N-I16
8 | 硬盘录像机 | 1.名称：硬盘录像机 2.规格、型号：16路4盘位,支持H.265,支持报警接入、支持手机远程查看、配4T硬盘、带双网口; 3.安装方式：消防控制室设备机柜内安装 4.含相关配件,相关调试，未详尽处满足图纸设计、满足相关规范要求 | 台 | 1 | 80 | 3535 | 3500 | 1% | 36.15 | 328.6035 | 358.1778 | 4337.9313 | 4337.9313 | 海康威视 | DS-7916N-R4
9 | 解码器 | 1.名称：解码器 2.规格、型号：16路HDMI输出,支持H.265 3.安装方式：消防控制室内安装 4.含相关配件,相关调试，未详尽处满足图纸设计、满足相关规范要求 | 台 | 1 | 100 | 17861.0526 | 17684.2105 | 1% | 179.6105 | 1632.6597 | 1779.5991 | 21552.9219 | 21552.9219 | 海康威视 | DS-6A16UD
10 | 液晶拼接屏 | 1.名称：液晶拼接屏 2.规格、型号：46英寸, 分辨率1920X1080 3.安装方式：电视墙上安装 4.含相关配件,相关调试，未详尽处满足图纸设计、满足相关规范要求 | 台 | 9 | 100 | 4040 | 4000 | 1% | 41.4 | 376.326 | 410.1953 | 4967.9213 | 44711.2921 | 海康威视 | DS-VW46/L35
11 | JDG20 | 1.名称：穿线管 2.规格、型号：JDG20 3.敷设方式：地库明敷设 4.含相关配件,未详尽处满足图纸设计、满足相关规范要求 | m | 594.92 | 3 | 2.222 | 2.2 | 1% | 0.05222 | 0.47468 | 0.5174 | 6.2663 | 3727.9477 | 国优 | JDG20
12 | UTP5E | 1.名称：UTP5E 2.规格、型号：UTP5E 3.敷设方式：穿管、桥架内敷设 4.含相关配件,未详尽处满足图纸设计、满足相关规范要求 | m | 7464.17 | 1.2 | 1.4672 | 1.4526 | 1% | 0.026672 | 0.24244 | 0.26426 | 3.2005 | 23889.3657 | 爱谱华顿 | UTP5E
13 | 阻水UTP5E | 1.名称：阻水UTP5E 2.规格、型号：阻水UTP5E 3.敷设方式：穿管、桥架内敷设 4.含相关配件,未详尽处满足图纸设计、满足相关规范要求 | m | 1603.65 | 1.2 | 1.7861 | 1.7684 | 1% | 0.029861 | 0.27144 | 0.29587 | 3.5833 | 5746.3103 | 爱谱华顿 | 阻水UTP5E
14 | 视频监控管理软件 | 1、名称：视频监控管理软件（系统配套） | 套 | 1 | 500 | 10100 | 10000 | 1% | 106 | 963.54 | 1050.2586 | 12719.7986 | 12719.7986 | 海康威视 | 标配
15 | 小计（元） | [8 empty] | 0 |  |  | 336487.2872
五 | 电子巡更系统 | [8 empty] | 0
1 | 巡更点 | 1.名称：巡更点 2.规格、型号：离线式, 含夜光标签 3.安装方式：距地+1.3米壁装 4.含相关配件,相关调试，未详尽处满足图纸设计、满足相关规范要求 | 个 | 118 |  | 5.3158 | 5.2632 | 1% | 0.053158 | 0.48321 | 0.52669 | 6.3788 | 752.7039 | 蓝卡 | BLC-30
2 | 巡更棒 | 1.名称：巡更棒 2.规格、型号：USB通讯,存储记录5000条 3.安装方式：手持 4.未详尽处满足图纸设计、满足相关规范要求 | 个 | 6 |  | 637.8947 | 631.5789 | 1% | 6.3789 | 57.9846 | 63.2032 | 765.4616 | 4592.7694 | 蓝卡 | BP-2012S
3 | 电子巡更管理软件 | 1、名称：电子巡更管理软件（系统配套） | 套 | 1 |  | 478.74 | 474 | 1% | 4.7874 | 43.5175 | 47.434 | 574.4789 | 574.4789 | 蓝卡 | V6.10.25（含通讯底座BS-1000）
4 | 小计（元） | [8 empty] | 0 |  |  | 5919.9522
六 | 周界防范系统 | [8 empty] | 0
1 | 四线制电子围栏 | 1.名称：四线制电子围栏 2.规格、型号：四线制,含终端杆、中间杆、合金线、警示牌、绝缘子、收紧器、避雷器等；警示牌间距约10米一个，电子围栏端头之前距离为5米 3.安装方式：围墙上安装 4.含相关配件,相关调试，未详尽处满足图纸设计、满足相关规范要求 | m | 515 | 28 | 18.18 | 18 | 1% | 0.4618 | 4.1978 | 4.5756 | 55.4151 | 28538.7881 | 广拓 | DZWL-Gato
2 | 声光报警器 | 1.名称：声光报警器 2.规格、型号：详见图纸设计 3.安装方式：围墙/消防控制室设置 4.含相关配件,相关调试，未详尽处满足图纸设计、满足相关规范要求 | 个 | 6 | 15 | 55.55 | 55 | 1% | 0.7055 | 6.413 | 6.9902 | 84.6587 | 507.952 | 广拓 | JD-02
3 | 单防区电子围栏主机 | 1.名称：单防区电子围栏主机 2.规格、型号：单防区,网络型,配套防水设备箱 3.安装方式：围墙上壁挂安装 4.含相关配件,相关调试，未详尽处满足图纸设计、满足相关规范要求 | 套 | 6 | 100 | 1212 | 1200 | 1% | 13.12 | 119.2608 | 129.9943 | 1574.3751 | 9446.2504 | 广拓 | G5S121
4 | 网络报警主机 | 1.名称：网络报警主机 2.规格、型号：网络型,液晶显示 3.安装方式：消防控制室操作台上安装 4.含相关配件,相关调试，未详尽处满足图纸设计、满足相关规范要求 | 套 | 1 | 200 | 989.8 | 980 | 1% | 11.898 | 108.1528 | 117.8866 | 1427.7374 | 1427.7374 | 广拓 | MK100i
5 | 视频联动模块 | 1.名称：视频联动模块 2.规格、型号：配套 3.安装方式：消防控制室机柜内安装 4.含相关配件,相关调试，未详尽处满足图纸设计、满足相关规范要求 | 套 | 1 | 20 | 637.8947 | 631.5789 | 1% | 6.5789 | 59.8026 | 65.1849 | 789.4612 | 789.4612 | 广拓 | AM003-16A
6 | UTP6 | 1.名称：UTP6 2.规格、型号：UTP6 3.敷设方式：穿管、桥架内敷设 4.含相关配件,未详尽处满足图纸设计、满足相关规范要求 | m | 490.17 | 1.2 | 2.0413 | 2.0211 | 1% | 0.032413 | 0.29463 | 0.32115 | 3.8895 | 1906.4938 | 爱谱华顿 | UTP6
7 | PVC20 | 1.名称：穿线管 2.规格、型号：PVC20 3.敷设方式：室外埋地敷设 4.含相关配件,未详尽处满足图纸设计、满足相关规范要求 | m | 226.8 | 3 | 0.9393 | 0.93 | 1% | 0.039393 | 0.35808 | 0.39031 | 4.7271 | 1072.1029 | 国优 | PVC20
8 | 阻水UTP5E | 1.名称：阻水UTP5E 2.规格、型号：阻水UTP5E 3.敷设方式：穿管、桥架内敷设 4.含相关配件,未详尽处满足图纸设计、满足相关规范要求 | m | 448.1 | 1.2 | 1.7861 | 1.7684 | 1% | 0.029861 | 0.27144 | 0.29587 | 3.5833 | 1605.6631 | 爱谱华顿 | 阻水UTP5E
9 | YJY3*2.5 | 1.名称：电缆 2.规格、型号：YJY3*2.5 3.敷设方式：穿管、桥架内敷设 4.含相关配件,未详尽处满足图纸设计、满足相关规范要求 | m | 448.1 | 2 | 8.2501 | 8.1684 | 1% | 0.1025 | 0.93173 | 1.0156 | 12.2999 | 5511.5993 | 爱谱华顿 | YJY3*2.5
10 | RVV2*1.0 | 1.名称：RVV2*1.0 2.规格、型号：RVV2*1.0 3.敷设方式：穿管、桥架内敷设 4.含相关配件,未详尽处满足图纸设计、满足相关规范要求 | m | 51.1 | 1.2 | 2.1157 | 2.0947 | 1% | 0.033157 | 0.3014 | 0.32852 | 3.9788 | 203.3145 | 爱谱华顿 | RVV2*1.0
11 | 周界防范管理软件 | 1、名称：周界防范管理软件（系统配套） | 套 | 1 | 500 | 0 | 0 | 1% | 5 | 45.45 | 49.5405 | 599.9905 | 599.9905 | 广拓 | 周界防范管理软件
12 | 小计（元） | [8 empty] | 0 |  |  | 51609.3532
七 | 电梯五方对讲系统 | [8 empty] | 0
1 | RVVP4*1.0 | 1.名称：RVVP4*1.0 2.规格、型号：RVVP4*1.0 3.敷设方式：穿管、桥架内敷设 4.含相关配件,未详尽处满足图纸设计、满足相关规范要求 | m | 2459.2 | 1.5 | 5.05 | 5 | 1% | 0.0655 | 0.5954 | 0.64898 | 7.8599 | 19329.006 | 爱谱华顿 | RVVP4*1.0
2 | 小计（元） | [8 empty] | 0 |  |  | 19329.006
八 | 停车场管理系统 | [8 empty] | 0
1 | 车牌识别一体机 | 1.名称：车牌识别一体机 2.规格、型号：200万像素,LED显示,语音提示 3.安装方式：室外落地安装 4.含相关配件,相关调试，未详尽处满足图纸设计、满足相关规范要求 | 个 | 2 | 600 | 6060 | 6000 | 1% | 66.6 | 605.394 | 659.8795 | 7991.8735 | 15983.7469 | 富士 | FJC-TX28M
2 | 道闸 | 1.名称：道闸 2.规格、型号：广告栏 3.安装方式：室外落地安装 4.含相关配件,相关调试，未详尽处满足图纸设计、满足相关规范要求 | 个 | 2 | 600 | 9090 | 9000 | 1% | 96.9 | 880.821 | 960.0949 | 11627.8159 | 23255.6318 | 富士 | FJC-D418K
3 | 手动控制按钮 | 1.名称：手动控制按钮 2.规格、型号：起/停/落三键 3.安装方式：岗亭/门卫室内安装 4.含相关配件,相关调试，未详尽处满足图纸设计、满足相关规范要求 | 个 | 2 | 30 | 30.3 | 30 | 1% | 0.603 | 5.4813 | 5.9746 | 72.3589 | 144.7177 | 国优 | 手动控制按钮
4 | 无线遥控器 | 1.名称：无线遥控器 2.规格、型号：起杆、落杆,含接收器 3.安装方式：手持 4.含相关配件,相关调试，未详尽处满足图纸设计、满足相关规范要求 | 个 | 2 | 0 | 505 | 500 | 1% | 5.05 | 45.9045 | 50.0359 | 605.9904 | 1211.9808 | 国优 | 无线遥控器
5 | PVC25 | 1.名称：穿线管 2.规格、型号：PVC25 3.敷设方式：室外埋地敷设 4.含相关配件,未详尽处满足图纸设计、满足相关规范要求 | m | 40 | 3 | 1.5628 | 1.5474 | 1% | 0.045628 | 0.41476 | 0.45209 | 5.4753 | 219.013 | 国优 | PVC25
6 | UTP6 | 1.名称：UTP6 2.规格、型号：UTP6 3.敷设方式：穿管、桥架内敷设 4.含相关配件,未详尽处满足图纸设计、满足相关规范要求 | m | 117 | 1.2 | 2.0413 | 2.0211 | 1% | 0.032413 | 0.29463 | 0.32115 | 3.8895 | 455.0661 | 爱谱华顿 | UTP6
7 | YJY3*2.5 | 1.名称：电缆 2.规格、型号：YJY3*2.5 3.敷设方式：穿管、桥架内敷设 4.含相关配件,未详尽处满足图纸设计、满足相关规范要求 | m | 40 | 2 | 8.2501 | 8.1684 | 1% | 0.1025 | 0.93173 | 1.0156 | 12.2999 | 491.9973 | 爱谱华顿 | YJY3*2.5
8 | 阻水UTP5E | 1.名称：阻水UTP5E 2.规格、型号：阻水UTP5E 3.敷设方式：穿管、桥架内敷设 4.含相关配件,未详尽处满足图纸设计、满足相关规范要求 | m | 40 | 1.2 | 1.7861 | 1.7684 | 1% | 0.029861 | 0.27144 | 0.29587 | 3.5833 | 143.3308 | 爱谱华顿 | 阻水UTP5E
9 | 停车场管理软件 | 1、名称：停车场管理软件（系统配套） | 套 | 1 | 500 | 0 | 0 | 1% | 5 | 45.45 | 49.5405 | 599.9905 | 599.9905 | 富士 | 停车场管理软件
10 | 小计（元） | [8 empty] | 0 |  |  | 42505.4749
九 | 背景音乐系统 | [8 empty] | 0
1 | 景观音箱 | 1.名称：景观音箱 2.规格、型号：额定功率15W 3.安装方式：室外落地安装 4.含相关配件,相关调试，未详尽处满足图纸设计、满足相关规范要求 | 套 | 14 | 80 | 243.4632 | 241.0526 | 1% | 3.2346 | 29.4028 | 32.0491 | 388.1496 | 5434.095 | TKOKO | S-501
2 | 功率放大器 | 1.名称：功率放大器 2.规格、型号：定压,额定功率240W 3.安装方式：消防控制室设置 4.含相关配件,相关调试，未详尽处满足图纸设计、满足相关规范要求 | 套 | 1 | 50 | 1272.6 | 1260 | 1% | 13.226 | 120.2243 | 131.0445 | 1587.0949 | 1587.0949 | TKOKO | AP-600P
3 | 前置放大器 | 1.名称：前置放大器 2.规格、型号：5路话筒输入、3路辅助线路输入 3.安装方式：消防控制室设置 4.含相关配件,相关调试，未详尽处满足图纸设计、满足相关规范要求 | 套 | 1 | 50 | 711.2526 | 704.2105 | 1% | 7.6125 | 69.1979 | 75.4257 | 913.4887 | 913.4887 | TKOKO | AP-9811P
4 | 广播话筒 | 1.名称：广播话筒 2.规格、型号：鹅颈式 3.安装方式：消防控制室操作台上放置 4.含相关配件,相关调试，未详尽处满足图纸设计、满足相关规范要求 | 套 | 1 | 20 | 280.6737 | 277.8947 | 1% | 3.0067 | 27.3312 | 29.791 | 360.8027 | 360.8027 | TKOKO | MC-200
5 | MP3播放器 | 1.名称：MP3播放器 2.规格、型号：支持CD、MP3等多种格式音源播放 3.安装方式：消防控制室设置 4.含相关配件,相关调试，未详尽处满足图纸设计、满足相关规范要求 | 套 | 1 | 20 | 680.4211 | 673.6842 | 1% | 7.0042 | 63.6683 | 69.3984 | 840.492 | 840.492 | TKOKO | AP-DV
6 | 电源时序器 | 1.名称：电源时序器 2.规格、型号：8路电源输出,每路输出AC220V(10A) 3.安装方式：消防控制室设置 4.含相关配件,相关调试，未详尽处满足图纸设计、满足相关规范要求 | 套 | 1 | 30 | 935.5789 | 926.3158 | 1% | 9.6558 | 87.7711 | 95.6705 | 1158.6764 | 1158.6764 | TKOKO | AP-9828S
7 | RVVS2*2.5 | 1.名称：RVVS2*2.5 2.规格、型号：RVVS2*2.5 3.敷设方式：穿管、桥架内敷设 4.含相关配件,未详尽处满足图纸设计、满足相关规范要求 | m | 872.22 | 1.5 | 2.828 | 2.8 | 1% | 0.04328 | 0.39342 | 0.42882 | 5.1935 | 4529.8901 | 国优 | RVVS2*2.5
8 | 小计（元） | [8 empty] | 0 |  |  | 14824.5397
十 | 信息发布系统 | [8 empty] | 0
1 | 室外LED屏 | 1.名称：室外LED屏 2.规格、型号：P6,1152mm*1728mm（屏体净尺寸）,含钢构、装饰、配套播放设备 3.安装方式：室外落地安装 4.含相关配件,相关调试，未详尽处满足图纸设计、满足相关规范要求 | 个 | 1 | 1000 | 15150 | 15000 | 1% | 161.5 | 1468.035 | 1600.1581 | 19379.6931 | 19379.6931 | 强力巨彩 | P6
2 | 专用光纤收发器 | 1.名称：专用光纤收发器 2.规格、型号：室外LED屏配套 3.安装方式：物业管理用房/弱电设备箱内安装 4.含相关配件,相关调试，未详尽处满足图纸设计、满足相关规范要求 | 个 | 2 | 20 | 1515 | 1500 | 1% | 15.35 | 139.5315 | 152.0893 | 1841.9708 | 3683.9417 | 国优 | 专用光纤收发器
3 | 4芯单模光纤 | 1.名称：4芯单模光纤（含跳线） 2.规格、型号：4芯单模光纤 3.敷设方式：穿管、桥架内敷设 4.含相关配件,未详尽处满足图纸设计、满足相关规范要求 | m | 116.89 | 1.2 | 2.3815 | 2.3579 | 1% | 0.035815 | 0.32556 | 0.35486 | 4.2977 | 502.3582 | 国优 | 4芯单模光纤
4 | 阻水UTP5E | 1.名称：阻水UTP5E 2.规格、型号：阻水UTP5E 3.敷设方式：穿管、桥架内敷设 4.含相关配件,未详尽处满足图纸设计、满足相关规范要求 | m | 54.36 | 1.2 | 1.7861 | 1.7684 | 1% | 0.029861 | 0.27144 | 0.29587 | 3.5833 | 194.7865 | 爱谱华顿 | 阻水UTP5E
5 | YJY3*6 | 1.名称：电缆 2.规格、型号：YJY3*6 3.敷设方式：穿管、桥架内敷设 4.含相关配件,未详尽处满足图纸设计、满足相关规范要求 | m | 54.36 | 2 | 17.2232 | 17.0526 | 1% | 0.19223 | 1.7474 | 1.9046 | 23.0674 | 1253.9452 | 国优 | YJY3*6
6 | 信息发布管理软件 | 1、名称：信息发布管理软件（系统配套） | 套 | 1 | 500 | 0 | 0 | 1% | 5 | 45.45 | 49.5405 | 599.9905 | 599.9905 | 高科 | 信息发布管理软件
7 | 小计（元） | [8 empty] | 0 |  |  | 25614.7152
十一 | 一卡通系统 | [8 empty] | 0
1 | 发卡器 | 1.名称：发卡器 2.规格、型号：各系统单独配置 3.安装方式：物业管理用房设置 4.含相关配件,相关调试，未详尽处满足图纸设计、满足相关规范要求 | 个 | 1 |  | 108.4421 | 107.3684 | 1% | 1.0844 | 9.8574 | 10.7446 | 130.1285 | 130.1285 | 安居宝 | 发卡器
2 | 一卡通系统管理软件 | 1、名称：一卡通系统管理软件（系统配套） | 套 | 1 | 500 | 0 | 0 | 1% | 5 | 45.45 | 49.5405 | 599.9905 | 599.9905 | 安居宝 | 一卡通系统管理软件
3 | 小计（元） | [8 empty] | 0 |  |  | 730.119
十二 | 弱电桥架与综合管网 | [8 empty] | 0
1 | 手孔井 | 1.名称：手孔井 2.规格、型号：600*600*800mm(长*宽*深) 3.安装方式：室外园区内施工 4.未详尽处满足图纸设计、满足相关规范要求 | 座 | 13 | 300 | 202 | 200 | 1% | 5.02 | 45.6318 | 49.7387 | 602.3905 | 7831.076 | 国优 | 手孔井
2 | 人孔井 | 1.名称：人孔井 2.规格、型号：1000*900*1400mm(长*宽*深) 3.安装方式：室外园区内施工 4.未详尽处满足图纸设计、满足相关规范要求 | 座 | 1 | 500 | 505 | 500 | 1% | 10.05 | 91.3545 | 99.5764 | 1205.9809 | 1205.9809 | 国优 | 人孔井
3 | 监控立杆 | 1.名称：监控立杆 2.规格、型号：定焦杆高度3.0米,球型摄像专用杆高度为3.5米，含地笼基础安装等 3.安装方式：室外安装 4.含相关配件,未详尽处满足图纸设计、满足相关规范要求 | 组 | 14 | 300 | 252.5 | 250 | 1% | 5.525 | 50.2223 | 54.7423 | 662.9895 | 9281.853 | 国优 | 监控立杆
4 | 七孔梅花管 | 1.名称：七孔梅花管 2.规格、型号：七孔 32*2.2mm 3.敷设方式：室外埋地敷设 4.含相关配件,未详尽处满足图纸设计、满足相关规范要求 | m | 710.56 | 10 | 10.1 | 10 | 1% | 0.201 | 1.8271 | 1.9915 | 24.1196 | 17138.4358 | 国优 | 七孔梅花管
5 | 套管 | 1.名称:过路钢套管 2.规格：SC125 3.未详尽处满足图纸设计、满足相关规范要求 | m | 54 | 20 | 65.65 | 65 | 1% | 0.8565 | 7.7856 | 8.4863 | 102.7784 | 5550.0321 | 国优 | 套管
6 | PVC20 | 1.名称：穿线管 2.规格、型号：PVC20 3.敷设方式：室外埋地敷设 4.含相关配件,未详尽处满足图纸设计、满足相关规范要求 | m | 1900.98 | 3 | 0.9393 | 0.93 | 1% | 0.039393 | 0.35808 | 0.39031 | 4.7271 | 8986.0943 | 国优 | PVC20
7 | PVC25 | 1.名称：穿线管 2.规格、型号：PVC25 3.敷设方式：室外埋地敷设 4.含相关配件,未详尽处满足图纸设计、满足相关规范要求 | m | 27.27 | 3 | 1.5628 | 1.5474 | 1% | 0.045628 | 0.41476 | 0.45209 | 5.4753 | 149.3121 | 国优 | PVC25
8 | 挖沟槽土方 | 1.名称:土方的开挖 2.含穿线管、配电箱基础、监控杆基础、手孔井等土方 | m3 | 113.6 | 25 | 6.06 | 6 | 1% | 0.3106 | 2.8234 | 3.0775 | 37.2714 | 4234.0322 |  | 挖沟槽土方
9 | 回填方 | 1.名称:土方的回填 2.含穿线管、配电箱基础、监控杆基础、手孔井等土方 | m3 | 113.6 | 10 | 0 | 0 | 1% | 0.1 | 0.909 | 0.99081 | 11.9998 | 1363.1784 |  | 回填方
10 | 小计（元） | [8 empty] | 0 |  |  | 55739.9949
十三 | USB系统 | [8 empty] | 0
1 | USB插头面板 | 1.名称：USB插头面板 2.规格、型号：室外防雨型,最大输出功率100W 3.安装方式：充电桩立柱上安装 4.未详尽处满足图纸设计、满足相关规范要求 | 个 | 3 | 20 | 80.8 | 80 | 1% | 1.008 | 9.1627 | 9.9874 | 120.9581 | 362.8743 | 国优 | USB插头面板
2 | 小计（元） | [8 empty] | 0 |  |  | 362.8743
十四 | 太阳能灭蚊灯系统 | [8 empty] | 0
1 | 新增太阳能灭蚊灯 |  | 个 | 20 | 10 | 161.6 | 160 | 1% | 1.716 | 15.5984 | 17.0023 | 205.9167 | 4118.3348 | 国优 | /
2 | 小计（元） | [8 empty] | 0 |  |  | 4118.3348
十五 | 各系统接入浩德物业管理平台的软件开发费用 |  | 项 | 1 | 8000 | 7000 | 7000 |  |  | 1350 | 1471.5 | 17821.5 | 17821.5
十六 | 合计（元） | [11 empty] | 1565489.0677
十七 | 最终优惠价（元） | [11 empty] | 1565000
注：1.综合单价中包含：人工费、材料费、机械费、措施费、安全文明施工费、扬尘治理增加费、疫情增加费、规费、管理费、利润、税金(增值税专用发票)、风险、调试、材料检测检验费等一切与之相关全部费用。 2.若投标人对清单存在疑问，请在招标文件约定的期限内提出，经招标人确认后补发或修改此项清单。若无异议，本次清单无论是否存在缺项、漏项、工程量偏差，均视为乙方已综合考虑在固定合同总价内。

## 电子围栏 (hidden)
安装招标清单
工程名称：广州市文化艺术村项目大区智能化工程
序号 | 项目名称 | 品牌及型号 | 规格、参数 | 项目特征描述 | 计量单位 | 工程量 | [12 empty] | 综合单价 |  | 金额（元） |  |  |  |  | 合价
[19 empty] | 不含税 | 含税 | 人工费B | 主材（含损耗）C | 辅材及机械费D | 管理费E | 利润J
[7 empty] | 核算 | 主材 |  | 安装 |  | 税金 | 综合单价 | 合计 | 核算合计 | 备注 | 品牌 | 型号 | A1=B+C+D+E+J | A2=A1*__% |  |  |  | % | %
一 | 前端设备
1 | 四线制智能型脉冲主机（双防区） |  | 双防区脉冲主机 双防区， 硬件接口电路;IC端口通过高速光耦隔离;独立电源隔离;总线通讯;掉电记忆：心跳机制；电源保护 | 1.设备安装 2.系统调试 3.完成设备安装的其他一切相关工程内容及材料费用，其他未尽事宜详见设计图纸说明及相关规范要求 | 套 | 19 | 5 | 1300 |  | 50 |  | 67.5 | 1417.5 | 26932.5 | 7087.5 | 艾礼安 | AN-EF/B4-IP
2 | 双防区报警模块 |  | 联动模块，联动继电器端口不低于32；继电器类型为弱电；可级联，级联不低于128端口 | 1.设备安装 2.系统调试 3.完成设备安装的其他一切相关工程内容及材料费用，其他未尽事宜详见设计图纸说明及相关规范要求 | 个 | 19 | 5 | 30 |  | 20 |  | 2.5 | 52.5 | 997.5 | 262.5 | 艾礼安 | RS485
3 | 蓄电池 |  | 配套UPS电源 | 1.设备安装 2.系统调试 3.完成设备安装的其他一切相关工程内容及材料费用，其他未尽事宜详见设计图纸说明及相关规范要求 | 个 | 19 | 5 | 55 |  | 20 |  | 3.75 | 78.75 | 1496.25 | 393.75 | 艾礼安 | AL-12V/4.5
4 | 防雨箱 |  | IP66 | 1.设备安装 2.系统调试 3.完成设备安装的其他一切相关工程内容及材料费用，其他未尽事宜详见设计图纸说明及相关规范要求 | 个 | 19 | 5 | 238 | 4522 | 50 | 950 | 14.4 | 302.4 | 5745.6 | 1512 | 艾礼安 | AN-FYX
5 | 声光报警灯 |  | 声光报警器 声压：110±3 db,15W | 1.设备安装 2.系统调试 3.完成设备安装的其他一切相关工程内容及材料费用，其他未尽事宜详见设计图纸说明及相关规范要求 | 个 | 38 | 38 | 35 | 1330 | 30 | 1140 | 3.25 | 68.25 | 2593.5 | 2593.5 | 艾礼安 | AL-629J
6 | 终端杆 |  | 铝合金 | 1.设备安装 2.系统调试 3.完成设备安装的其他一切相关工程内容及材料费用，其他未尽事宜详见设计图纸说明及相关规范要求 | 根 | 38 | 38 | 25 | 950 | 20 | 760 | 2.25 | 47.25 | 1795.5 | 1795.5 | 艾礼安 | AN-ZDG04T
7 | 中间承力杆 |  | 铝合金 | 1.设备安装 2.系统调试 3.完成设备安装的其他一切相关工程内容及材料费用，其他未尽事宜详见设计图纸说明及相关规范要求 | 根 | 100 | 190 | 15 | 1500 | 15 | 1500 | 1.5 | 31.5 | 3150 | 5985 | 艾礼安 | AN-CLG04T
8 | 承力杆防雨帽 |  | 塑料 | 1.设备安装 2.系统调试 3.完成设备安装的其他一切相关工程内容及材料费用，其他未尽事宜详见设计图纸说明及相关规范要求 | 个 | 190 | 190 | 0 | 0 | 1 | 190 | 0.05 | 1.05 | 199.5 | 199.5 | 艾礼安 | AN-CLF01
9 | 中间过线杆 |  | 铝合金 | 1.设备安装 2.系统调试 3.完成设备安装的其他一切相关工程内容及材料费用，其他未尽事宜详见设计图纸说明及相关规范要求 | 根 | 190 |  | 3 | 570 | 15 | 2850 | 0.9 | 18.9 | 3591 | 0 | 艾礼安 | AN-GXG04T
10 | 中间过线杆防雨帽 |  | 塑料 | 1.设备安装 2.系统调试 3.完成设备安装的其他一切相关工程内容及材料费用，其他未尽事宜详见设计图纸说明及相关规范要求 | 个 | 500 | 190 | 0 | 0 | 1 | 500 | 0.05 | 1.05 | 525 | 199.5 | 艾礼安 | AN-GXF01
11 | 终端杆绝缘子 |  | 塑料 | 1.设备安装 2.系统调试 3.完成设备安装的其他一切相关工程内容及材料费用，其他未尽事宜详见设计图纸说明及相关规范要求 | 个 | 100 | 152 | 6.6 | 660 | 5 | 500 | 0.58 | 12.18 | 1218 | 1851.36 | 艾礼安 | AN-ZDJ01
12 | 终端绝缘子固定夹 |  | 塑料 | 1.设备安装 2.系统调试 3.完成设备安装的其他一切相关工程内容及材料费用，其他未尽事宜详见设计图纸说明及相关规范要求 | 个 | 100 |  |  | 0 | 5 | 500 | 0.25 | 5.25 | 525 | 0 | 艾礼安
13 | 中间承力杆固定件 |  | 铝合金 | 1.设备安装 2.系统调试 3.完成设备安装的其他一切相关工程内容及材料费用，其他未尽事宜详见设计图纸说明及相关规范要求 | 个 | 63 |  | 1.1 | 69.3 | 5 | 315 | 0.305 | 6.405 | 403.515 | 0 | 艾礼安 | AN-CLJ01
14 | 半球型承力杆绝缘子 |  | 塑料 | 1.设备安装 2.系统调试 3.完成设备安装的其他一切相关工程内容及材料费用，其他未尽事宜详见设计图纸说明及相关规范要求 | 个 | 150 |  | 1.1 | 165 | 2 | 300 | 0.155 | 3.255 | 488.25 | 0 | 艾礼安 | AN-ZDJ02
15 | 中间过线杆固定件 |  | 铝合金 | 1.设备安装 2.系统调试 3.完成设备安装的其他一切相关工程内容及材料费用，其他未尽事宜详见设计图纸说明及相关规范要求 | 个 | 550 | 760 | 1 | 550 | 5 | 2750 | 0.3 | 6.3 | 3465 | 4788 | 艾礼安 | AN-GXT01
16 | 螺旋型中间杆绝缘子 |  | 塑料 | 1.设备安装 2.系统调试 3.完成设备安装的其他一切相关工程内容及材料费用，其他未尽事宜详见设计图纸说明及相关规范要求 | 个 | 360 |  | 1 | 360 | 2 | 720 | 0.15 | 3.15 | 1134 | 0 | 艾礼安 | AN-GXJ01
17 | 万向底座 |  | 铝合金 | 1.设备安装 2.系统调试 3.完成设备安装的其他一切相关工程内容及材料费用，其他未尽事宜详见设计图纸说明及相关规范要求 | 个 | 370 | 86 | 5 | 1850 | 5 | 1850 | 0.5 | 10.5 | 3885 | 903 | 艾礼安 | AN-DZ02
18 | 线－线连接器 |  | 一进一出 | 1.设备安装 2.系统调试 3.完成设备安装的其他一切相关工程内容及材料费用，其他未尽事宜详见设计图纸说明及相关规范要求 | 个 | 250 |  | 1 | 250 | 2 | 500 | 0.15 | 3.15 | 787.5 | 0 | 艾礼安 | AN-XX
19 | 收紧器 |  | 塑料 | 1.设备安装 2.系统调试 3.完成设备安装的其他一切相关工程内容及材料费用，其他未尽事宜详见设计图纸说明及相关规范要求 | 个 | 100 |  |  | 0 | 2 | 200 | 0.1 | 2.1 | 210 | 0 | 艾礼安
20 | 围栏警示牌 |  | 黄底黑字，双面显示带挂钩 | 1.设备安装 2.系统调试 3.完成设备安装的其他一切相关工程内容及材料费用，其他未尽事宜详见设计图纸说明及相关规范要求 | 个 | 37 | 94 | 3 | 111 | 5 | 185 | 0.4 | 8.4 | 310.8 | 789.6 | 艾礼安 | AN-JSP02
21 | 合金线18＃ |  | 7股 | 1.设备安装 2.系统调试 3.完成设备安装的其他一切相关工程内容及材料费用，其他未尽事宜详见设计图纸说明及相关规范要求 | m | 3800 | 3760 | 0.5 | 1900 | 1 | 3800 | 0.075 | 1.575 | 5985 | 5922 | 艾礼安 | AN-B20#
22 | 高压绝缘线 |  | 7股 | 1.设备安装 2.系统调试 3.完成设备安装的其他一切相关工程内容及材料费用，其他未尽事宜详见设计图纸说明及相关规范要求 | m | 190 | 190 | 1.5 | 285 | 2 | 380 | 0.175 | 3.675 | 698.25 | 698.25 | 艾礼安 | AN-GYX
23 | 避雷器 |  | 配套提供 | 1.设备安装 2.系统调试 3.完成设备安装的其他一切相关工程内容及材料费用，其他未尽事宜详见设计图纸说明及相关规范要求 | 个 | 30 | 10 | 55 | 1650 | 20 | 600 | 3.75 | 78.75 | 2362.5 | 787.5 | 艾礼安 | AN-BLQ
24 | 避雷器固定件 |  | 定制五金件 | 1.设备安装 2.系统调试 3.完成设备安装的其他一切相关工程内容及材料费用，其他未尽事宜详见设计图纸说明及相关规范要求 | 套 | 100 |  | 5 | 500 | 3 | 300 | 0.4 | 8.4 | 840 | 0 | 艾礼安
25 | 接地角铁 |  | 定制五金件 | 1.设备安装 2.系统调试 3.完成设备安装的其他一切相关工程内容及材料费用，其他未尽事宜详见设计图纸说明及相关规范要求 | 根 | 100 | 38 | 30 | 3000 | 20 | 2000 | 2.5 | 52.5 | 5250 | 1995 | 艾礼安
26 | 膨胀螺栓 |  | 定制五金件 | 1.设备安装 2.系统调试 3.完成设备安装的其他一切相关工程内容及材料费用，其他未尽事宜详见设计图纸说明及相关规范要求 | 个 | 1190 | 1190 | 0.5 | 595 | 0.5 | 595 | 0.05 | 1.05 | 1249.5 | 1249.5 | 艾礼安
[9 empty] | 20817.3 |  | 23385
二 | 管理中心 |  |  |  |  | 950 |  |  | 21.9129 |  | 24.6158 | 0 | 0 | 0 | 0
1 | 管理软件 |  | 配套报警软件 | 1.设备/软件安装 2.系统调试 3.完成设备/软件安装的其他一切相关工程内容及材料费用，其他未尽事宜详见设计图纸说明及相关规范要求 | 套 | 1 | 1 | 1500 |  | 150 |  | 82.5 | 1732.5 | 1732.5 | 1732.5 | 艾礼安 | AL-2008G
2 | 键盘控制器 |  | 中文液晶显示，486总线输入，一体化键盘，配套提供 | 1.设备安装 2.系统调试 3.完成设备安装的其他一切相关工程内容及材料费用，其他未尽事宜详见设计图纸说明及相关规范要求 | 个 | 1 | 1 | 620 |  | 50 |  | 33.5 | 703.5 | 703.5 | 703.5 | 艾礼安 | AN-EF/A8-IP
3 | 总线联动器 |  | 8路 | 1.设备安装 2.系统调试 3.完成设备安装的其他一切相关工程内容及材料费用，其他未尽事宜详见设计图纸说明及相关规范要求 | 个 | 1 | 1 | 400 |  | 20 |  | 21 | 441 | 441 | 441 | 艾礼安 | AN-LDQ-16
4 | 网络转换器 |  | 配套提供 | 1.设备安装 2.系统调试 3.完成设备安装的其他一切相关工程内容及材料费用，其他未尽事宜详见设计图纸说明及相关规范要求 | 个 | 5 | 6 | 50 |  | 20 |  | 3.5 | 73.5 | 367.5 | 441 | 艾礼安 | RS485
5 | 光纤收发器 |  | 单模一光4电 | 1.设备安装 2.系统调试 3.完成设备安装的其他一切相关工程内容及材料费用，其他未尽事宜详见设计图纸说明及相关规范要求 | 台 | 5 | 5 | 150 |  | 10 |  | 8 | 168 | 840 | 840
三 | 管线材 | [10 empty] | 0 | 0 | 0 | 0
1 | 电源线 |  | RVV3*4mm² | 1.线缆敷设 2.系统调试 3.完成线缆敷设的其他一切相关工程内容及材料费用，其他未尽事宜详见设计图纸说明及相关规范要求 | m | 750 | 750 | 11 |  | 0.8 |  | 0.59 | 12.39 | 9292.5 | 9292.5
2 | 电源线 |  | RVV3*2.5mm² | 1.线缆敷设 2.系统调试 3.完成线缆敷设的其他一切相关工程内容及材料费用，其他未尽事宜详见设计图纸说明及相关规范要求 | m | 1200 | 1200 | 6 |  | 0.8 |  | 0.34 | 7.14 | 8568 | 8568
3 | 信号线 |  | RVVP2*1.0mm² | 1.线缆敷设 2.系统调试 3.完成线缆敷设的其他一切相关工程内容及材料费用，其他未尽事宜详见设计图纸说明及相关规范要求 | m | 2500 |  | 2.5 |  | 0.8 |  | 0.165 | 3.465 | 8662.5 | 0
4 | 接地线 |  | BV6mm² | 1.线缆敷设 2.系统调试 3.完成线缆敷设的其他一切相关工程内容及材料费用，其他未尽事宜详见设计图纸说明及相关规范要求 | m | 750 | 50 | 5 |  | 0.8 |  | 0.29 | 6.09 | 4567.5 | 304.5
5 | PVC管 |  | Φ25 | 1.线管敷设 2.系统调试 3.完成线管敷设的其他一切相关工程内容及材料费用，其他未尽事宜详见设计图纸说明及相关规范要求 | m | 1500 | 1800 | 1.8 |  | 1.2 |  | 0.15 | 3.15 | 4725 | 5670
优化 | 4芯光纤 | [5 empty] | 1800 | 1.2 |  | 0.8 |  | 0.1 | 2.1 | 0 | 3780
优化 | 8芯光纤 | [5 empty] | 750 | 1.8 |  | 0.8 |  | 0.13 | 2.73 | 0 | 2047.5
|  |  | 合 计 | [10 empty] | 115738.665 | 72833.46
19.3706
Note on C3: Administrator: 投标单位需填写所选用品牌及型号等相关信息
Note on U5: Administrator: 按实填写税率